## 1月份
断面名称 | 所在地区 | 断面类型 | 所属流域 | 所在河流 | 水质类别 | 电导率(ms/m) | 水温(℃) | pH值 | 溶解氧(mg/L) | 透明度(cm) | 盐度(‰) | COD Mn(mg/L) | COD Cr(mg/L) | NH3-N(mg/L) | T-P(mg/L) | T-N(mg/L) | Cu(mg/L) | Zn(mg/L) | Pb(mg/L) | Cd(mg/L) | BOD5(mg/L) | T-As(mg/L) | T-Se(mg/L) | T-Hg(mg/L) | Cr6+(mg/L) | F-(mg/L) | CN-(mg/L) | 挥发酚(mg/L) | 石油类(mg/L) | LAS(mg/L) | S2-(mg/L) | Chla(mg/L) | NO3-(mg/L) | NO2-(mg/L) | 流量(m3/s) | 水位
大湖心 | 衡水市 | 湖库 | 海河流域 | 衡水湖 | - | -1 | -1 | -1 | -1 | -1 | -1 | -1 | -1 | -1 | -1 | -1 | -1 | -1 | -1 | -1 | -1 | -1 | -1 | -1 | -1 | -1 | -1 | -1 | -1 | -1 | -1 | -1 | -1 | -1 | -1 | -1
连村闸 | 衡水市 | 河流 | 海河流域 | 清凉江 | Ⅲ | 73.2 | 0.2 | 8.23 | 14.18 | -1 | -1 | 3.7 | 13 | 0.23 | 0.17 | 2.35 | 0.0005 | 0.02 | 0.001 | 0.00005 | 3.7 | 0.0012 | 0.0002 | 0.00002 | 0.002 | 0.49 | 0.002 | 0.0018 | 0.005 | 0.02 | 0.002 | -1 | -1 | -1 | 0 | -1
小范桥 | 衡水市 | 河流 | 海河流域 | 滏阳河 | Ⅳ | 77.2 | 3.8 | 8.65 | 10.20 | -1 | -1 | 6.4 | 24 | 0.36 | 0.08 | 1.24 | 0.02 | 0.01 | 0.0003 | 0.00002 | 5.9 | 0.001 | 0.0002 | 0.00002 | 0.002 | 0.50 | 0.002 | 0.0002 | 0.005 | 0.09 | 0.002 | -1 | -1 | -1 | 0 | -1
临河富庄桥 | 沧州市 | 河流 | 海河流域 | 滹沱河 | Ⅲ | 72.6 | 1.1 | 7.73 | 13.90 | -1 | -1 | 3.2 | 10 | 0.21 | 0.02 | 3.07 | 0.003 | 0.02 | 0.001 | 0.00005 | 3.8 | 0.0004 | 0.0002 | 0.00002 | 0.002 | 0.55 | 0.002 | 0.0003 | 0.05 | 0.06 | 0.002 | -1 | -1 | -1 | 0 | -1
张帆庄 | 沧州市 | 河流 | 海河流域 | 江江河 | Ⅴ | 141.5 | 3.8 | 8.99 | 19.41 | -1 | -1 | 7.0 | 24 | 0.06 | 0.07 | 3.04 | 0.003 | 0.002 | 0.001 | 0.00005 | 6.6 | 0.0012 | 0.0002 | 0.00002 | 0.002 | 0.73 | 0.002 | 0.0007 | 0.02 | 0.09 | 0.002 | -1 | -1 | -1 | 0 | -1

## 2月份
断面名称 | 所在地区 | 断面类型 | 所属流域 | 所在河流 | 水质类别 | 电导率(ms/m) | 水温(℃) | pH值 | 溶解氧(mg/L) | 透明度(cm) | 盐度(‰) | COD Mn(mg/L) | COD Cr(mg/L) | NH3-N(mg/L) | T-P(mg/L) | T-N(mg/L) | Cu(mg/L) | Zn(mg/L) | Pb(mg/L) | Cd(mg/L) | BOD5(mg/L) | T-As(mg/L) | T-Se(mg/L) | T-Hg(mg/L) | Cr6+(mg/L) | F-(mg/L) | CN-(mg/L) | 挥发酚(mg/L) | 石油类(mg/L) | LAS(mg/L) | S2-(mg/L) | Chla(mg/L) | NO3-(mg/L) | NO2-(mg/L) | 流量(m3/s) | 水位
大湖心 | 衡水市 | 湖库 | 海河流域 | 衡水湖 | - | -1 | -1 | -1 | -1 | -1 | -1 | -1 | -1 | -1 | -1 | -1 | -1 | -1 | -1 | -1 | -1 | -1 | -1 | -1 | -1 | -1 | -1 | -1 | -1 | -1 | -1 | -1 | -1 | -1 | -1 | -1
连村闸 | 衡水市 | 河流 | 海河流域 | 清凉江 | Ⅱ | 115.4 | 3.3 | 7.93 | 14.59 | -1 | -1 | 2.4 | 12 | 0.21 | 0.10 | 3.52 | 0.02 | 0.004 | 0.0002 | 0.00002 | 1.9 | 0.0013 | 0.0002 | 0.00002 | 0.002 | 0.47 | 0.002 | 0.0002 | 0.005 | 0.02 | 0.002 | -1 | -1 | -1 | 0 | -1
临河富庄桥 | 沧州市 | 河流 | 海河流域 | 滹沱河 | Ⅱ | 75.4 | 1.4 | 7.55 | 15.21 | -1 | -1 | 3.0 | 11 | 0.05 | 0.02 | 2.84 | 0.02 | 0.004 | 0.0002 | 0.00002 | 2.2 | 0.0008 | 0.0002 | 0.00002 | 0.002 | 0.35 | 0.002 | 0.0002 | 0.005 | 0.02 | 0.002 | -1 | -1 | -1 | 0 | -1
小范桥 | 衡水市 | 河流 | 海河流域 | 滏阳河 | Ⅳ | 79.7 | 3.3 | 8.25 | 7.88 | -1 | -1 | 6.8 | 28 | 0.24 | 0.03 | 2.08 | 0.003 | 0.002 | 0.001 | 0.00005 | 4.1 | 0.001 | 0.0002 | 0.00002 | 0.002 | 0.39 | 0.002 | 0.0009 | 0.03 | 0.02 | 0.002 | -1 | -1 | -1 | 0 | -1
张帆庄 | 沧州市 | 河流 | 海河流域 | 江江河 | Ⅴ | 166.3 | 3.2 | 8.50 | 13.86 | -1 | -1 | 6.8 | 26 | 0.45 | 0.14 | 2.60 | 0.0005 | 0.02 | 0.001 | 0.00005 | 6.8 | 0.001 | 0.0002 | 0.00002 | 0.002 | 0.85 | 0.002 | 0.0022 | 0.005 | 0.07 | 0.002 | -1 | -1 | -1 | 0 | -1

## 3月份
断面名称 | 所在地区 | 所属流域 | 河湖级别 | 断面类型 | 水温（℃） | PH | 电导率（ms/m） | 溶解氧（mg/L） | 高锰酸盐指数（mg/L） | 五日生化需氧量（mg/L） | 氨氮（mg/L） | 石油类（mg/L） | 挥发酚（mg/L） | 汞（mg/L） | 铅（mg/L） | 化学需氧量（mg/L） | 总氮（mg/L） | 总磷（mg/L） | 铜（mg/L） | 锌（mg/L） | 氟化物（mg/L） | 硒（mg/L） | 砷（mg/L） | 镉（mg/L） | 六价铬（mg/L） | 氰化物（mg/L） | 阴离子表面活性剂（mg/L） | 硫化物（mg/L） | 水质类别 | 主要污染物 | 透明度（cm） | 硝酸盐（mg/L） | 亚硝酸盐（mg/L） | 盐度（mg/L） | 叶绿素a（mg/L）
大湖心 | 衡水市 | 海河流域 | 湖泊 | 湖库 | 7.8 | 8.23 | 133.2 | 10.99 | 4.2 | 1.6 | 0.43 | 0.01 | 0.0009 | 2e-05 | 0.001 | 15 | 0.7 | 0.01 | 0.0005 | 0.025 | 0.8 | 0.0002 | 0.0004 | 5e-05 | 0.002 | 0.002 | 0.025 | 0.0025 | Ⅲ | - | 70 |  |  |  | 0.005
连村闸 | 衡水市 | 海河流域 | 三级 | 河流 | 12.8 | 9.13 | 241.9 | 16.73 | 7.7 | 9.8 | 2.18 | 0.005 | 0.0006 | 2e-05 | 0.001 | 32 | 7.95 | 0.6 | 0.0005 | 0.025 | 1.18 | 0.0002 | 0.0021 | 5e-05 | 0.002 | 0.002 | 0.07 | 0.0025 | 劣Ⅴ | 总磷（2.00）、氨氮（1.18）、pH（劣Ⅴ）、BOD5（1.45）、化学需氧量（0.60）（Ⅴ）、高锰酸盐指数（0.28）、氟化物（0.18）（Ⅳ）
临河富庄桥 | 沧州市 | 海河流域 | 二级 | 河流 | 6.1 | 8.99 | 101.3 | 15.13 | 5.7 | 3.8 | 0.48 | 0.005 | 0.0014 | 2e-05 | 0.001 | 17 | 4.25 | 0.07 | 0.0005 | 0.025 | 0.53 | 0.0002 | 0.0004 | 5e-05 | 0.002 | 0.002 | 0.06 | 0.0025 | Ⅲ | -
小范桥 | 衡水市 | 海河流域 | 二级 | 河流 | 8.2 | 8.25 | 86.7 | 8.51 | 5.6 | 3 | 0.64 | 0.005 | 0.0012 | 2e-05 | 0.001 | 21 | 0.81 | 0.01 | 0.0005 | 0.025 | 0.54 | 0.0002 | 0.00015 | 5e-05 | 0.002 | 0.002 | 0.025 | 0.0025 | Ⅳ | 化学需氧量（0.05）（Ⅳ）
张帆庄 | 沧州市 | 海河流域 | 三级 | 河流 | 6.5 | 9.7 | 138 | 16.23 | 8.1 | 9.6 | 0.45 | 0.005 | 0.0012 | 2e-05 | 0.001 | 34 | 1.71 | 0.26 | 0.0005 | 0.025 | 0.76 | 0.0002 | 0.0006 | 5e-05 | 0.002 | 0.002 | 0.08 | 0.0025 | 劣Ⅴ | pH（劣Ⅴ）、BOD5（1.40）、化学需氧量（0.70）（Ⅴ）、高锰酸盐指数（0.35）、总磷（0.30）（Ⅳ）

## 4月份
断面名称 | 所在地区 | 断面类型 | 所属流域 | 所在河流 | 水质类别 | 电导率(ms/m) | 水温(℃) | pH值 | 溶解氧(mg/L) | 透明度(cm) | 盐度(‰) | COD Mn(mg/L) | COD Cr(mg/L) | NH₃-N(mg/L) | T-P(mg/L) | T-N(mg/L) | Cu(mg/L) | Zn(mg/L) | Pb(mg/L) | Cd(mg/L) | BOD5(mg/L) | T-As(mg/L) | T-Se(mg/L) | T-Hg(mg/L) | Cr6+(mg/L) | F-(mg/L) | CN-(mg/L) | 挥发酚(mg/L) | 石油类(mg/L) | LAS(mg/L) | S2-(mg/L) | Chla(mg/L) | NO₃-(mg/L) | NO₂-(mg/L) | 流量(m³/s) | 水位 | 采样时间
大湖心 | 衡水市 | 湖库 | 海河流域 | 衡水湖 | Ⅲ | 137.1 | 14.6 | 8.17 | 9.6 | 52 | -1 | 2.7 | 17 | 0.36 | 0.005 | 0.72 | 0.0005 | 0.025 | 0.001 | 0.00005 | 2.4 | 0.0007 | 0.0002 | 0.00002 | 0.002 | 0.86 | 0.002 | 0.001 | 0.005 | 0.025 | 0.0025 | 0.007 | -1 | -1 | -1 | -1 | 2019-04-11
连村闸 | 衡水市 | 河流 | 海河流域 | 清凉江 | Ⅴ | 223.3 | 14.2 | 8.09 | 11.49 | -1 | -1 | 11.9 | 22 | 1.03 | 0.21 | 2.18 | 0.003 | 0.025 | 0.001 | 0.00005 | 8.7 | 0.0036 | 0.0002 | 0.00002 | 0.002 | 0.687 | 0.002 | 0.0235 | 0.02 | 0.21 | 0.032 | -1 | -1 | -1 | -1 | -1 | 2019-04-15
临河富庄桥 | 沧州市 | 河流 | 海河流域 | 滹沱河 | Ⅲ | 124 | 14.2 | 8.05 | 9.55 | -1 | -1 | 3.3 | 18 | 0.22 | 0.005 | 3.95 | 0.0005 | 0.025 | 0.001 | 0.00005 | 3.6 | 0.0004 | 0.0002 | 0.00002 | 0.002 | 0.57 | 0.002 | 0.001 | 0.005 | 0.025 | 0.0025 | -1 | -1 | -1 | -1 | -1 | 2019-04-10
小范桥 | 衡水市 | 河流 | 海河流域 | 滏阳河 | Ⅳ | 83.5 | 14.6 | 8.97 | 11.75 | -1 | -1 | 5.4 | 21 | 0.36 | 0.06 | 0.7 | 0.0005 | 0.025 | 0.001 | 0.00005 | 3.9 | 0.0006 | 0.0002 | 0.00002 | 0.002 | 0.57 | 0.002 | 0.0026 | 0.005 | 0.06 | 0.0025 | -1 | -1 | -1 | -1 | -1 | 2019-04-15
张帆庄 | 沧州市 | 河流 | 海河流域 | 江江河 | 劣Ⅴ | 293.1 | 12.6 | 8.35 | 14.53 | -1 | -1 | 14.5 | 44 | 0.16 | 0.31 | 3.94 | 0.00188 | 0.0018 | 0.000045 | 0.000025 | 8.4 | 0.0105 | 0.0002 | 0.00004 | 0.004 | 1.11 | 0.002 | 0.0016 | 0.005 | 0.08 | 0.0025 | -1 | -1 | -1 | -1 | -1 | 2019-04-09

## 5月份
断面名称 | 所在地区 | 断面类型 | 所属流域 | 所在河流 | 水质类别 | 电导率(ms/m) | 水温(℃) | pH值 | 溶解氧(mg/L) | 透明度(cm) | 盐度(‰) | COD Mn(mg/L) | COD Cr(mg/L) | NH₃-N(mg/L) | T-P(mg/L) | T-N(mg/L) | Cu(mg/L) | Zn(mg/L) | Pb(mg/L) | Cd(mg/L) | BOD5(mg/L) | T-As(mg/L) | T-Se(mg/L) | T-Hg(mg/L) | Cr6+(mg/L) | F-(mg/L) | CN-(mg/L) | 挥发酚(mg/L) | 石油类(mg/L) | LAS(mg/L) | S2-(mg/L) | Chla(mg/L) | NO₃-(mg/L) | NO₂-(mg/L) | 流量(m³/s) | 水位 | 采样时间
大湖心 | 衡水市 | 湖库 | 海河流域 | 衡水湖 | Ⅳ | 145.2 | 18 | 8.12 | 8.86 | 60 | -1 | 6.1 | 19 | 0.71 | 0.04 | 1.59 | 0.001 | 0.025 | 0.001 | 5e-05 | 2.3 | 0.00185 | 0.0006 | 2e-05 | 0.002 | 0.881 | 0.002 | 0.00015 | 0.01 | 0.06 | 0.014 | 0.02 | -1 | -1 | -1 | -1 | 2019-05-07
连村闸 | 衡水市 | 河流 | 海河流域 | 清凉江 | 劣Ⅴ | 219.3 | 21 | 8.89 | 12.54 | -1 | -1 | 9.9 | 49 | 0.8 | 0.22 | 1.78 | 0.003 | 0.025 | 0.002 | 5e-05 | 10.4 | 0.00465 | 0.00055 | 2e-05 | 0.002 | 0.905 | 0.002 | 0.004 | 0.005 | 0.16 | 0.025 | -1 | -1 | -1 | -1 | -1 | 2019-05-07
临河富庄桥 | 沧州市 | 河流 | 海河流域 | 滹沱河 | Ⅲ | 124.2 | 18 | 7.56 | 9.04 | -1 | -1 | 3.9 | 16 | 0.35 | 0.07 | 3.03 | 0.0005 | 0.025 | 0.001 | 5e-05 | 2.1 | 0.0003 | 0.0002 | 2e-05 | 0.002 | 0.56 | 0.002 | 0.0024 | 0.005 | 0.025 | 0.0025 | -1 | -1 | -1 | -1 | -1 | 2019-05-08
小范桥 | 衡水市 | 河流 | 海河流域 | 滏阳河 | Ⅳ | 85.8 | 19.6 | 8 | 8.56 | -1 | -1 | 6.5 | 28 | 0.09 | 0.06 | 1.2 | 0.00117 | 0.0023 | 4.5e-05 | 2.5e-05 | 4 | 0.0027 | 0.0002 | 2e-05 | 0.005 | 0.56 | 0.002 | 0.0008 | 0.01 | 0.025 | 0.0025 | -1 | -1 | -1 | -1 | -1 | 2019-05-06
张帆庄 | 沧州市 | 河流 | 海河流域 | 江江河 | Ⅴ | 286.3 | 20.8 | 8.27 | 8.29 | -1 | -1 | 8.5 | 35 | 0.63 | 0.12 | 3.09 | 0.0005 | 0.025 | 0.001 | 5e-05 | 7.8 | 0.0063 | 0.0002 | 2e-05 | 0.002 | 1.31 | 0.002 | 0.0017 | 0.005 | 0.05 | 0.0025 | -1 | -1 | -1 | -1 | -1 | 2019-05-08

## 6月份
断面名称 | 所在地区 | 断面类型 | 所属流域 | 所在河流 | 水质类别 | 电导率(ms/m) | 水温(℃) | pH值 | 溶解氧(mg/L) | 透明度(cm) | 盐度(‰) | COD Mn(mg/L) | COD Cr(mg/L) | NH₃-N(mg/L) | T-P(mg/L) | T-N(mg/L) | Cu(mg/L) | Zn(mg/L) | Pb(mg/L) | Cd(mg/L) | BOD5(mg/L) | T-As(mg/L) | T-Se(mg/L) | T-Hg(mg/L) | Cr6+(mg/L) | F-(mg/L) | CN-(mg/L) | 挥发酚(mg/L) | 石油类(mg/L) | LAS(mg/L) | S2-(mg/L) | Chla(mg/L) | NO₃-(mg/L) | NO₂-(mg/L) | 流量(m³/s) | 水位
大湖心 | 衡水市 | 湖库 | 海河流域 | 衡水湖 | Ⅳ | 150.9 | 26.4 | 7.88 | 7.93 | 30 | -1 | 7.5 | 16 | 0.39 | 0.05 | 1.05 | 0.005 | 0.025 | 0.003 | 0.00005 | 1.9 | 0.0022 | 0.0006 | 0.00002 | 0.002 | 0.93 | 0.002 | 0.0046 | 0.005 | 0.1 | 0.032 | 0.027 | -1 | -1 | -1 | -1
连村闸 | 衡水市 | 河流 | 海河流域 | 清凉江 | Ⅲ | 92.7 | 28 | 8.01 | 10.09 | -1 | -1 | 3.1 | 14 | 0.19 | 0.01 | 2.29 | 0.0005 | 0.025 | 0.001 | 0.00005 | 3.6 | 0.0012 | 0.0002 | 0.00002 | 0.002 | 0.51 | 0.002 | 0.0037 | 0.01 | 0.025 | 0.0025 | -1 | -1 | -1 | -1 | -1
临河富庄桥 | 沧州市 | 河流 | 海河流域 | 滹沱河 | Ⅲ | 126.7 | 24 | 7.21 | 8.84 | -1 | -1 | 4.6 | 19 | 0.26 | 0.03 | 5.09 | 0.011 | 0.025 | 0.014 | 0.00005 | 1.7 | 0.0016 | 0.0005 | 0.00004 | 0.002 | 0.598 | 0.002 | 0.004 | 0.005 | 0.06 | 0.013 | -1 | -1 | -1 | -1 | -1
张帆庄 | 沧州市 | 河流 | 海河流域 | 江江河 | 劣Ⅴ | 126.3 | 29 | 7.97 | 4.99 | -1 | -1 | 3.4 | 21 | 0.33 | 0.05 | 0.71 | 0.0005 | 0.025 | 0.001 | 0.00005 | 3.9 | 0.00745 | 0.0002 | 0.00002 | 0.002 | 2.74 | 0.002 | 0.0038 | 0.01 | 0.025 | 0.0025 | -1 | -1 | -1 | -1 | -1
小范桥 | 衡水市 | 河流 | 海河流域 | 滏阳河 | Ⅳ | 86.5 | 27.8 | 7.49 | 9.08 | -1 | -1 | 5.8 | 26 | 0.22 | 0.06 | 0.59 | 0.0005 | 0.025 | 0.001 | 0.00005 | 3 | 0.0025 | 0.0002 | 0.00002 | 0.002 | 0.68 | 0.002 | 0.0049 | 0.02 | 0.025 | 0.0025 | -1 | -1 | -1 | -1 | -1 | 2019-06-12