## Sheet1
2020年第一季度废气/噪声重点排污单位监督性监测结果
所在地 | 污染源名称 | 监测日期 | 监测点位名称 | 监测指标名称 | 监测指标浓度 | 单位 | 上限 | 下限 | 是否超标 | 超标倍数
衡水市 | 衡水恒兴发电有限责任公司 | 2020-03-13 | 燃煤锅炉4#机组总排口 | 氮氧化物 | 17 | mg/m3 | 50 | / | 否
衡水市 | 衡水恒兴发电有限责任公司 | 2020-03-13 | 燃煤锅炉4#机组总排口 | 汞及其化合物 | 0.000027 | mg/m3 | 0.03 | / | 否
衡水市 | 衡水恒兴发电有限责任公司 | 2020-03-13 | 燃煤锅炉4#机组总排口 | 氨 | <0.25 | mg/m3 | 2.3 | / | 否
衡水市 | 衡水恒兴发电有限责任公司 | 2020-03-13 | 燃煤锅炉4#机组总排口 | 二氧化硫 | 27 | mg/m3 | 35 | / | 否
衡水市 | 衡水恒兴发电有限责任公司 | 2020-03-13 | 燃煤锅炉4#机组总排口 | 烟气黑度 | <1 | 级 | 1 | / | 否
衡水市 | 衡水恒兴发电有限责任公司 | 2020-03-13 | 燃煤锅炉4#机组总排口 | 烟尘 | 1.8 | mg/m3 | 10 | / | 否
衡水市 | 衡水恒兴发电有限责任公司 | 2020-03-13 | 氨罐区下风向2 | 氨 | 0.030 | mg/m3 | 1.5 | / | 否
衡水市 | 衡水恒兴发电有限责任公司 | 2020-03-13 | 氨罐区下风向3 | 氨 | 0.032 | mg/m3 | 1.5 | / | 否
衡水市 | 衡水恒兴发电有限责任公司 | 2020-03-13 | 氨罐区下风向1 | 氨 | 0.037 | mg/m3 | 1.5 | / | 否
衡水市 | 衡水恒兴发电有限责任公司 | 2020-03-13 | 油库下风向1 | 非甲烷总烃 | 0.22 | mg/m3 | 2.0 | / | 否
衡水市 | 衡水恒兴发电有限责任公司 | 2020-03-13 | 油库下风向2 | 非甲烷总烃 | 0.24 | mg/m3 | 2.0 | / | 否
衡水市 | 衡水恒兴发电有限责任公司 | 2020-03-13 | 油库下风向3 | 非甲烷总烃 | 0.25 | mg/m3 | 2.0 | / | 否
衡水市 | 衡水恒兴发电有限责任公司 | 2020-03-13 | 厂界上风向1 | 颗粒物 | 0.329 | mg/m3 | 1.0 | / | 否
衡水市 | 衡水恒兴发电有限责任公司 | 2020-03-13 | 厂界下风向3 | 颗粒物 | 0.414 | mg/m3 | 1.0 | / | 否
衡水市 | 衡水恒兴发电有限责任公司 | 2020-03-13 | 厂界下风向4 | 颗粒物 | 0.413 | mg/m3 | 1.0 | / | 否
衡水市 | 衡水恒兴发电有限责任公司 | 2020-03-13 | 厂界下风向2 | 颗粒物 | 0.428 | mg/m3 | 1.0 | / | 否
衡水市 | 河北宏泽供热投资有限公司 | 2020-03-04 | 锅炉排气筒出口 | 林格曼黑度 | 1 | 级 | 1 | / | 否
衡水市 | 河北宏泽供热投资有限公司 | 2020-03-04 | 锅炉排气筒出口 | 氮氧化物 | 21 | mg/m3 | 50 | / | 否
衡水市 | 河北宏泽供热投资有限公司 | 2020-03-04 | 锅炉排气筒出口 | 汞及其化合物 | <0.0025 | mg/m3 | 0.03 | / | 否
衡水市 | 河北宏泽供热投资有限公司 | 2020-03-04 | 锅炉排气筒出口 | 氨 | 1.11 | mg/m3 | 2.3 | / | 否
衡水市 | 河北宏泽供热投资有限公司 | 2020-03-04 | 锅炉排气筒出口 | 二氧化硫 | 7 | mg/m3 | 35 | / | 否
衡水市 | 河北宏泽供热投资有限公司 | 2020-03-04 | 锅炉排气筒出口 | 颗粒物 | 5.4 | mg/m3 | 10 | / | 否
衡水市 | 阜城县裕阜热力有限公司 | 2020-03-02 | 40t燃煤锅炉排气筒出口 | 林格曼黑度 | <1 | 级 | 1 | / | 否
衡水市 | 阜城县裕阜热力有限公司 | 2020-03-02 | 40t燃煤锅炉排气筒出口 | 氮氧化物 | 30 | mg/m3 | 200 | / | 否
衡水市 | 阜城县裕阜热力有限公司 | 2020-03-02 | 40t燃煤锅炉排气筒出口 | 二氧化硫 | 9 | mg/m3 | 200 | / | 否
衡水市 | 阜城县裕阜热力有限公司 | 2020-03-02 | 40t燃煤锅炉排气筒出口 | 颗粒物 | 8.0 | mg/m3 | 30 | / | 否
衡水市 | 中电武强热力有限公司 | 2020-03-03 | 锅炉排气筒出口1# | 林格曼黑度 | 1 | 级 | 1 | / | 否
衡水市 | 中电武强热力有限公司 | 2020-03-03 | 锅炉排气筒出口1# | 氮氧化物 | 23 | mg/m3 | 200 | / | 否
衡水市 | 中电武强热力有限公司 | 2020-03-03 | 锅炉排气筒出口1# | 汞及其化合物 | <0.0025 | mg/m3 | 0.05 | / | 否
衡水市 | 中电武强热力有限公司 | 2020-03-03 | 锅炉排气筒出口1# | 氨 | 0.92 | mg/m3 | 2.3 | / | 否
衡水市 | 中电武强热力有限公司 | 2020-03-03 | 锅炉排气筒出口1# | 二氧化硫 | 6 | mg/m3 | 200 | / | 否
衡水市 | 中电武强热力有限公司 | 2020-03-03 | 锅炉排气筒出口1# | 颗粒物 | 3.1 | mg/m3 | 30 | / | 否
衡水市 | 河北中科能源有限公司 | 2020-03-02 | 2台130f燃煤锅炉排气筒出口 | 林格曼黑度 | <1 | 级 | 1 | / | 否
衡水市 | 河北中科能源有限公司 | 2020-03-02 | 2台130f燃煤锅炉排气筒出口 | 氮氧化物 | 33 | mg/m3 | 100 | / | 否
衡水市 | 河北中科能源有限公司 | 2020-03-02 | 2台130f燃煤锅炉排气筒出口 | 汞及其化合物 | <0.000003 | mg/m3 | 0.03 | / | 否
衡水市 | 河北中科能源有限公司 | 2020-03-02 | 2台130f燃煤锅炉排气筒出口 | 氨 | 2.07 | mg/m3 | 2.3 | / | 否
衡水市 | 河北中科能源有限公司 | 2020-03-02 | 2台130f燃煤锅炉排气筒出口 | 二氧化硫 | 11 | mg/m3 | 35 | / | 否
衡水市 | 河北中科能源有限公司 | 2020-03-02 | 2台130f燃煤锅炉排气筒出口 | 颗粒物 | 8.4 | mg/m3 | 10 | / | 否
衡水市 | 河北中电京安节能环保科技有限公司 | 2020-03-03 | 锅炉排气筒出口1# | 氮氧化物 | 44 | mg/m3 | 100 | / | 否
衡水市 | 河北中电京安节能环保科技有限公司 | 2020-03-03 | 锅炉排气筒出口1# | 汞及其化合物 | <0.0025 | mg/m3 | 0.03 | / | 否
衡水市 | 河北中电京安节能环保科技有限公司 | 2020-03-03 | 锅炉排气筒出口1# | 氨 | 1.41 | mg/m3 | 7.6 | / | 否
衡水市 | 河北中电京安节能环保科技有限公司 | 2020-03-03 | 锅炉排气筒出口1# | 二氧化硫 | 23 | mg/m3 | 50 | / | 否
衡水市 | 河北中电京安节能环保科技有限公司 | 2020-03-03 | 锅炉排气筒出口1# | 烟气黑度 | 1 | 级 | 1 | / | 否
衡水市 | 河北中电京安节能环保科技有限公司 | 2020-03-03 | 燃料仓粉尘除尘器出口3# | 颗粒物 | 15.0 | mg/m3 | 120 | / | 否
衡水市 | 河北中电京安节能环保科技有限公司 | 2020-03-03 | 灰仓粉尘除尘器出口2# | 颗粒物 | 18.8 | mg/m3 | 120 | / | 否
衡水市 | 河北中电京安节能环保科技有限公司 | 2020-03-03 | 石灰粉仓除尘器出口4# | 颗粒物 | 22.3 | mg/m3 | 120 | / | 否
衡水市 | 河北中电京安节能环保科技有限公司 | 2020-03-03 | 锅炉排气筒出口1# | 烟尘 | 4.0 | mg/m3 | 20 | / | 否
衡水市 | 衡水泰达生物质能发电有限公司 | 2020-03-03 | 130t生物质锅炉排气筒出口 | 林格曼黑度 | <1 | 级 | 1 | / | 否
衡水市 | 衡水泰达生物质能发电有限公司 | 2020-03-03 | 130t生物质锅炉排气筒出口 | 氮氧化物 | 76 | mg/m3 | 100 | / | 否
衡水市 | 衡水泰达生物质能发电有限公司 | 2020-03-03 | 130t生物质锅炉排气筒出口 | 二氧化硫 | 11 | mg/m3 | 50 | / | 否
衡水市 | 衡水泰达生物质能发电有限公司 | 2020-03-03 | 130t生物质锅炉排气筒出口 | 烟尘 | 10.5 | mg/m3 | 20 | / | 否
衡水市 | 衡水泰达生物质能发电有限公司 | 2020-03-03 | 厂界上风向0# | 颗粒物 | 0.207 | mg/m3 | 1.0 | / | 否
衡水市 | 衡水泰达生物质能发电有限公司 | 2020-03-03 | 厂界下风向3# | 颗粒物 | 0.413 | mg/m3 | 1.0 | / | 否
衡水市 | 衡水泰达生物质能发电有限公司 | 2020-03-03 | 厂界下风向2# | 颗粒物 | 0.327 | mg/m3 | 1.0 | / | 否
衡水市 | 衡水泰达生物质能发电有限公司 | 2020-03-03 | 厂界下风向1# | 颗粒物 | 0.367 | mg/m3 | 1.0 | / | 否
衡水市 | 衡水承热龙邑热力有限责任公司 | 2020-03-03 | 锅炉排气筒出口1# | 林格曼黑度 | 1 | 级 | 1 | / | 否
衡水市 | 衡水承热龙邑热力有限责任公司 | 2020-03-03 | 锅炉排气筒出口1# | 氮氧化物 | 12 | mg/m3 | 200 | / | 否
衡水市 | 衡水承热龙邑热力有限责任公司 | 2020-03-03 | 锅炉排气筒出口1# | 汞及其化合物 | <0.0025 | mg/m3 | 0.03 | / | 否
衡水市 | 衡水承热龙邑热力有限责任公司 | 2020-03-03 | 锅炉排气筒出口1# | 氨 | 1.34 | mg/m3 | 7.6 | / | 否
衡水市 | 衡水承热龙邑热力有限责任公司 | 2020-03-03 | 锅炉排气筒出口1# | 二氧化硫 | 9 | mg/m3 | 300 | / | 否
衡水市 | 衡水承热龙邑热力有限责任公司 | 2020-03-03 | 锅炉排气筒出口1# | 颗粒物 | 3.1 | mg/m3 | 50 | / | 否
衡水市 | 衡水承热龙邑热力有限责任公司 | 2020-03-03 | 石灰粉仓除尘器出口3# | 颗粒物 | 23.6 | mg/m3 | 120 | / | 否
衡水市 | 衡水承热龙邑热力有限责任公司 | 2020-03-03 | 灰库除尘器出口2# | 颗粒物 | 19.4 | mg/m3 | 120 | / | 否
衡水市 | 枣强立源热力有限公司 | 2020-03-04 | 锅炉排气筒出口1# | 林格曼黑度 | 1 | 级 | 1 | / | 否
衡水市 | 枣强立源热力有限公司 | 2020-03-04 | 锅炉排气筒出口1# | 氮氧化物 | 47 | mg/m3 | 150 | / | 否
衡水市 | 枣强立源热力有限公司 | 2020-03-04 | 锅炉排气筒出口1# | 汞及其化合物 | <0.0025 | mg/m3 | 0.05 | / | 否
衡水市 | 枣强立源热力有限公司 | 2020-03-04 | 锅炉排气筒出口1# | 氨 | 0.97 | mg/m3 | 2.3 | / | 否
衡水市 | 枣强立源热力有限公司 | 2020-03-04 | 锅炉排气筒出口1# | 二氧化硫 | 6 | mg/m3 | 50 | / | 否
衡水市 | 枣强立源热力有限公司 | 2020-03-04 | 锅炉排气筒出口1# | 颗粒物 | 4.5 | mg/m3 | 20 | / | 否
衡水市 | 枣强县恒能热力有限公司 | 2020-03-03 | 锅炉排气筒出口 | 林格曼黑度 | 1 | 级 | 1 | / | 否
衡水市 | 枣强县恒能热力有限公司 | 2020-03-03 | 锅炉排气筒出口 | 氮氧化物 | 42 | mg/m3 | 50 | / | 否
衡水市 | 枣强县恒能热力有限公司 | 2020-03-03 | 锅炉排气筒出口 | 汞及其化合物 | <0.0025 | mg/m3 | 0.03 | / | 否
衡水市 | 枣强县恒能热力有限公司 | 2020-03-03 | 锅炉排气筒出口 | 氨 | 1.28 | mg/m3 | 2.3 | / | 否
衡水市 | 枣强县恒能热力有限公司 | 2020-03-03 | 锅炉排气筒出口 | 二氧化硫 | 11 | mg/m3 | 35 | / | 否
衡水市 | 枣强县恒能热力有限公司 | 2020-03-03 | 锅炉排气筒出口 | 颗粒物 | 5.8 | mg/m3 | 10 | / | 否
衡水市 | 景县春源热力有限公司 | 2020-03-04 | 130t燃煤锅炉废气排气筒出口 | 氮氧化物 | 46 | mg/m3 | 50 | / | 否
衡水市 | 景县春源热力有限公司 | 2020-03-04 | 130t燃煤锅炉废气排气筒出口 | 汞及其化合物 | 9e-06 | mg/m3 | 0.03 | / | 否
衡水市 | 景县春源热力有限公司 | 2020-03-04 | 130t燃煤锅炉废气排气筒出口 | 氨 | 1.45 | mg/m3 | 2.3 | / | 否
衡水市 | 景县春源热力有限公司 | 2020-03-04 | 130t燃煤锅炉废气排气筒出口 | 二氧化硫 | 18 | mg/m3 | 35 | / | 否
衡水市 | 景县春源热力有限公司 | 2020-03-04 | 130t燃煤锅炉废气排气筒出口 | 烟气黑度 | <1 | 级 | 1 | / | 否
衡水市 | 景县春源热力有限公司 | 2020-03-04 | 灰库2#废气排气筒出口 | 颗粒物 | 5.4 | mg/m3 | 120 | / | 否
衡水市 | 景县春源热力有限公司 | 2020-03-04 | 130t燃煤锅炉废气排气筒出口 | 颗粒物 | 8 | mg/m3 | 10 | / | 否
衡水市 | 景县春源热力有限公司 | 2020-03-04 | 渣仓排气筒出口 | 颗粒物 | 7.5 | mg/m3 | 120 | / | 否
衡水市 | 景县春源热力有限公司 | 2020-03-04 | 灰库1#废气排气筒出口 | 颗粒物 | 5.8 | mg/m3 | 120 | / | 否
衡水市 | 景县春源热力有限公司 | 2020-03-04 | 煤仓废气排气筒出口 | 颗粒物 | 7.7 | mg/m3 | 120 | / | 否
衡水市 | 景县春源热力有限公司 | 2020-03-04 | 燃煤破碎废气排气筒出口 | 颗粒物 | 9.6 | mg/m3 | 120 | / | 否
衡水市 | 景县春源热力有限公司 | 2020-03-04 | 厂界下风向2# | 氨 | 0.33 | mg/m3 | 1.5 | / | 否
衡水市 | 景县春源热力有限公司 | 2020-03-04 | 厂界上风向0# | 氨 | 0.21 | mg/m3 | 1.5 | / | 否
衡水市 | 景县春源热力有限公司 | 2020-03-04 | 厂界下风向1# | 氨 | 0.31 | mg/m3 | 1.5 | / | 否
衡水市 | 景县春源热力有限公司 | 2020-03-04 | 厂界下风向3# | 氨 | 0.32 | mg/m3 | 1.5 | / | 否
衡水市 | 景县春源热力有限公司 | 2020-03-04 | 厂界上风向0# | 颗粒物 | 0.213 | mg/m3 | 1.0 | / | 否
衡水市 | 景县春源热力有限公司 | 2020-03-04 | 厂界下风向1# | 颗粒物 | 0.427 | mg/m3 | 1.0 | / | 否
衡水市 | 景县春源热力有限公司 | 2020-03-04 | 厂界下风向3# | 颗粒物 | 0.458 | mg/m3 | 1.0 | / | 否
衡水市 | 景县春源热力有限公司 | 2020-03-04 | 厂界下风向2# | 颗粒物 | 0.353 | mg/m3 | 1.0 | / | 否
衡水市 | 河北衡丰发电有限责任公司 | 2020-03-06 | 燃煤锅炉1#机组总排口 | 氨 | <0.25 | mg/m3 | 2.3 | / | 否
衡水市 | 河北衡丰发电有限责任公司 | 2020-03-06 | 燃煤锅炉1#机组总排口 | 氮氧化物 | 30 | mg/m3 | 50 | / | 否
衡水市 | 河北衡丰发电有限责任公司 | 2020-03-06 | 燃煤锅炉1#机组总排口 | 二氧化硫 | 15 | mg/m3 | 35 | / | 否
衡水市 | 河北衡丰发电有限责任公司 | 2020-03-06 | 燃煤锅炉1#机组总排口 | 汞及其化合物 | 0.00003 | mg/m3 | 0.03 | / | 否
衡水市 | 河北衡丰发电有限责任公司 | 2020-03-06 | 燃煤锅炉1#机组总排口 | 烟尘 | 2.5 | mg/m3 | 10 | / | 否
衡水市 | 河北衡丰发电有限责任公司 | 2020-03-06 | 燃煤锅炉2#机组总排口 | 烟气黑度 | <1 | 级 | 1 | / | 否
衡水市 | 河北衡丰发电有限责任公司 | 2020-03-06 | 燃煤锅炉2#机组总排口 | 氨 | <0.25 | mg/m3 | 2.3 | / | 否
衡水市 | 河北衡丰发电有限责任公司 | 2020-03-06 | 燃煤锅炉2#机组总排口 | 氮氧化物 | 19 | mg/m3 | 50 | / | 否
衡水市 | 河北衡丰发电有限责任公司 | 2020-03-06 | 燃煤锅炉2#机组总排口 | 二氧化硫 | 22 | mg/m3 | 35 | / | 否
衡水市 | 河北衡丰发电有限责任公司 | 2020-03-06 | 燃煤锅炉2#机组总排口 | 汞及其化合物 | 0.00002 | mg/m3 | 0.03 | / | 否
衡水市 | 河北衡丰发电有限责任公司 | 2020-03-06 | 燃煤锅炉2#机组总排口 | 烟尘 | 3.3 | mg/m3 | 10 | / | 否
衡水市 | 河北衡丰发电有限责任公司 | 2020-03-06 | 燃煤锅炉1#机组总排口 | 烟气黑度 | <1 | 级 | 1 | / | 否
衡水市 | 河北衡丰发电有限责任公司 | 2020-03-06 | 厂界上风向1 | 颗粒物 | 0.315 | mg/m3 | 1.0 | / | 否
衡水市 | 河北衡丰发电有限责任公司 | 2020-03-06 | 氨罐区下风向1 | 氨 | 0.062 | mg/m3 | 1.5 | / | 否
衡水市 | 河北衡丰发电有限责任公司 | 2020-03-06 | 油罐下风向3 | 非甲烷总烃 | 0.22 | mg/m3 | 2.0 | / | 否
衡水市 | 河北衡丰发电有限责任公司 | 2020-03-06 | 氨罐区下风向2 | 氨 | 0.038 | mg/m3 | 1.5 | / | 否
衡水市 | 河北衡丰发电有限责任公司 | 2020-03-06 | 厂界下风向4 | 颗粒物 | 0.402 | mg/m3 | 1.0 | / | 否
衡水市 | 河北衡丰发电有限责任公司 | 2020-03-06 | 油罐下风向1 | 非甲烷总烃 | 0.26 | mg/m3 | 2.0 | / | 否
衡水市 | 河北衡丰发电有限责任公司 | 2020-03-06 | 油罐下风向2 | 非甲烷总烃 | 0.21 | mg/m3 | 2.0 | / | 否
衡水市 | 河北衡丰发电有限责任公司 | 2020-03-06 | 厂界下风向3 | 颗粒物 | 0.391 | mg/m3 | 1.0 | / | 否
衡水市 | 河北衡丰发电有限责任公司 | 2020-03-06 | 厂界下风向2 | 颗粒物 | 0.459 | mg/m3 | 1.0 | / | 否
衡水市 | 河北衡丰发电有限责任公司 | 2020-03-06 | 氨罐区下风向3 | 氨 | 0.042 | mg/m3 | 1.5 | / | 否
衡水市 | 中节能（衡水）环保能源有限公司 | 2020-03-05 | 2#焚烧炉排气筒出口 | 氮氧化物 | 122 | mg/m3 | 300 | / | 否
衡水市 | 中节能（衡水）环保能源有限公司 | 2020-03-05 | 2#焚烧炉排气筒出口 | 二氧化硫 | 4 | mg/m3 | 100 | / | 否
衡水市 | 中节能（衡水）环保能源有限公司 | 2020-03-05 | 2#焚烧炉排气筒出口 | 氟化物 | 1.57 | mg/m3 | 9.0 | / | 否
衡水市 | 中节能（衡水）环保能源有限公司 | 2020-03-05 | 2#焚烧炉排气筒出口 | 汞及其化合物 | <0.0025 | mg/m3 | 0.05 | / | 否
衡水市 | 中节能（衡水）环保能源有限公司 | 2020-03-05 | 2#焚烧炉排气筒出口 | 颗粒物 | 5.6 | mg/m3 | 30 | / | 否
衡水市 | 中节能（衡水）环保能源有限公司 | 2020-03-05 | 2#焚烧炉排气筒出口 | 氯化氢 | 23.7 | mg/m3 | 60 | / | 否
衡水市 | 中节能（衡水）环保能源有限公司 | 2020-03-05 | 石灰仓顶除尘器出品 | 颗粒物 | 12.7 | mg/m3 | 120 | / | 否
衡水市 | 中节能（衡水）环保能源有限公司 | 2020-03-05 | 活性炭仓顶除尘器出口 | 颗粒物 | 14.1 | mg/m3 | 120 | / | 否
衡水市 | 中节能（衡水）环保能源有限公司 | 2020-03-05 | 飞灰仓顶除尘器出口 | 颗粒物 | 15.3 | mg/m3 | 120 | / | 否
衡水市 | 中节能（衡水）环保能源有限公司 | 2020-03-20 | 2#焚烧炉排气筒出口 | 锑，砷，铅，铬，钴，铜，锰，镍及其化合物（以Sb+As+Pb+Cr+Co+Cu+Mn+Ni计） | 0.00000745 | mg/m3 | 1.0 | / | 否
衡水市 | 中节能（衡水）环保能源有限公司 | 2020-03-20 | 2#焚烧炉排气筒出口 | 一氧化碳 | 12 | mg/m3 | 100 | / | 否
衡水市 | 中节能（衡水）环保能源有限公司 | 2020-03-20 | 2#焚烧炉排气筒出口 | 镉、铊及其化合物（以Cd +Tl计） | 0.0000165 | mg/m3 | 0.1 | / | 否