## Sheet1
序号 | 所属省份 | 省份代码 | 地级城市 | 地级城市代码 | 县级城市 | 县级城市代码 | 厅备案的水源保护区名称 | 使用状态 | 水源地名称 | 是否考核 | 水源地代码 | 所属水系 | 水源地性质（河流、湖库） | 取水点经度 | 取水点纬度 | 本月取水量（万吨） | 采样时间 | 水温 | pH | 溶解氧 | 高锰酸盐指数 | 五日生化需氧量 | 氨氮 | 总磷 | 总氮 | 铜 | 锌 | 氟化物 | 硒 | 砷 | 汞 | 镉 | 六价铬 | 铅 | 氰化物 | 挥发酚 | 石油类 | 阴离子表面活性剂 | 硫化物 | 粪大肠菌群 | 硫酸盐 | 氯化物 | 硝酸盐 | 铁 | 锰 | 三氯甲烷 | 四氯化碳 | 三溴甲烷 | 四氯乙烯 | 苯乙烯 | 甲醛 | 苯 | 甲苯 | 乙苯 | 二甲苯① | 异丙苯 | 氯苯 | 1,2-二氯苯 | 1,4-二氯苯 | 三氯苯 | 硝基苯 | 二硝基苯 | 硝基氯苯 | 邻苯二甲酸二丁酯 | 邻苯二甲酸二（2-乙基己基）酯 | 滴滴涕 | 林丹 | 阿特拉津 | 苯并(a)芘 | 钼 | 钴 | 铍 | 硼 | 锑 | 镍 | 钡 | 钒 | 铊 | 备注
[18 empty] | (W_temp) |  | (DO) | (CODMn) | (BOD5) | (NH4-N) | (P_total) | (N_total) | (W_Cu) | (W_Zn) | (F) | (Se) | (As) | (W_Hg) | (Cd) | (Cr6) | (W_Pb) | (Cn_total) | (V_phen) | (Oils) | (An_SAA) | (S) | (Colo_org) | (SO4) | (Cl) | (NO3_n) | (W_Fe) | (W_Mn) | (PCM) | (T4CC) | (TBrM) | (T4CV) | () | () | (Ben) | (Tol) | (EB) | (Xyl) | () | (CB) | (ODB) | (PDB) | () | (NB) | () | () | () | () | (DDT) | (BHC) | (AT) | (W-Ben-a) | () | () | () | (B) | () | (W-NI) | () | () | ()
[18 empty] | (℃) |  | (mg/L) | (mg/L) | (mg/L) | (mg/L) | (mg/L) | (mg/L) | (mg/L) | (mg/L) | (mg/L) | (mg/L) | (mg/L) | (mg/L) | (mg/L) | (mg/L) | (mg/L) | (mg/L) | (mg/L) | (mg/L) | (mg/L) | (mg/L) | (个/L) | (mg/L) | (mg/L) | (mg/L) | (mg/L) | (mg/L) | (mg/L) | (mg/L) | (mg/L) | (mg/L) | (mg/L) | (mg/L) | (mg/L) | (mg/L) | (mg/L) | (mg/L) | (mg/L) | (mg/L) | (mg/L) | (mg/L) | (mg/L) | (mg/L) | (mg/L) | (mg/L) | (mg/L) | (mg/L) | (mg/L) | (mg/L) | (mg/L) | (mg/L) | (mg/L) | (mg/L) | (mg/L) | (mg/L) | (mg/L) | (mg/L) | (mg/L) | (mg/L) | (mg/L)
1 | 河北省 | 130000 | 衡水市 | 131100 | 枣强县 | 131121 |  | 在用 | 枣强县地表水厂 | 否 |  | 河流 | 河流 | 115.6908 | 37.5011 | 11.828 | 2020-9 | 26.2 | 7.32 | 6.7 | 2.7 | 3.2 | 0.058 | 0.03 | 0.88 | 0.001L | 0.05L | 0.9 | 0.0004L | 0.0003L | 0.00004L | 0.0005L | 0.005 | 0.0025L | 0.004L | 0.0003L | 0.01L | 0.05L | 0.005L | 20L | 12.5 | 0.198 | 0.664 | 0.03L | 0.01L | 0.00002L | 0.00003L | 0.00004L | 0.00003L | 0.003L | 0.06 | 0.002L | 0.002L | 0.002L | 0.002L | 0.003L | 0.012L | 0.00029L | 0.00023L | 0.00008L | 0.00004L | 0.00005L | 0.000017L | 0.0001L | 0.002L | 0.0002L | 0.00001L | 0.00008L | 0.0000004L | 0.005L | 0.005L | 0.00002L | 0.02L | 0.0002L | 0.005L | 0.01L | 0.01L | 0.00001L
2 | 河北省 | 130000 | 衡水市 | 131100 | 武邑县 | 131122 |  | 在用 | 云齐净水厂 | 否 | 子牙河水系 | 饮用水 | 河流 | 115.8399 | 37.7654 | 5.256 | 2020-9 | 26.8 | 7.47 | 6.9 | 2.3 | 3.4 | 0.091 | 0.02 | 0.79 | 0.001L | 0.05L | 0.8 | 0.0004L | 0.0003L | 0.00004L | 0.0005L | 0.006 | 0.0025L | 0.004L | 0.0003L | 0.01L | 0.05L | 0.005L | 20L | 12.3 | 0.104 | 0.574 | 0.03L | 0.01L | 0.00002L | 0.00003L | 0.00004L | 0.00003L | 0.003L | 0.06 | 0.002L | 0.002L | 0.002L | 0.002L | 0.003L | 0.012L | 0.00029L | 0.00023L | 0.00008L | 0.00004L | 0.00005L | 0.000017L | 0.0001L | 0.002L | 0.0002L | 0.00001L | 0.00008L | 0.0000004L | 0.005L | 0.005L | 0.00002L | 0.02L | 0.0002L | 0.005L | 0.01L | 0.01L | 0.00001L
3 | 河北省 | 130000 | 衡水市 | 131100 | 武强县 | 131123 |  | 在用 | 迎宾水厂 | 否 | 南水北调 | 河流 | 河流 | 115.9344 | 38.0178 | 1.05 | 2020-9 | 27.2 | 7.38 | 7.2 | 2.7 | 3.2 | 0.072 | 0.01 | 0.78 | 0.001L | 0.05L | 0.9 | 0.0004L | 0.0003L | 0.00004L | 0.0005L | 0.004 | 0.0025L | 0.004L | 0.0003L | 0.01L | 0.05L | 0.005L | 20L | 12.3 | 1.06 | 0.557 | 0.03L | 0.01L | 0.00002L | 0.00003L | 0.00004L | 0.00003L | 0.003L | 0.11 | 0.002L | 0.002L | 0.002L | 0.002L | 0.003L | 0.012L | 0.00029L | 0.00023L | 0.00008L | 0.00004L | 0.00005L | 0.000017L | 0.0001L | 0.002L | 0.0002L | 0.00001L | 0.00008L | 0.0000004L | 0.005L | 0.005L | 0.00002L | 0.02L | 0.0002L | 0.005L | 0.01L | 0.01L | 0.00001L
4 | 河北省 | 130000 | 衡水市 | 131100 | 饶阳县 | 131124 |  | 在用 | 北控（饶阳）水务有限公司 | 否 | 南水北调 | 地表水 | 河流 | 115.6982 | 38.213 | 1.5037 | 2020-9 | 26.8 | 7.45 | 6.9 | 2.5 | 3.4 | 0.080 | 0.01 | 0.90 | 0.001L | 0.05L | 0.9 | 0.0004L | 0.0003L | 0.00004L | 0.0005L | 0.005 | 0.0025L | 0.004L | 0.0003L | 0.01L | 0.05L | 0.005L | 20L | 12.1 | 0.007L | 0.637 | 0.03L | 0.01L | 0.00002L | 0.00003L | 0.00004L | 0.00003L | 0.003L | 0.06 | 0.002L | 0.002L | 0.002L | 0.002L | 0.003L | 0.012L | 0.00029L | 0.00023L | 0.00008L | 0.00004L | 0.00005L | 0.000017L | 0.0001L | 0.002L | 0.0002L | 0.00001L | 0.00008L | 0.0000004L | 0.005L | 0.005L | 0.00002L | 0.02L | 0.0002L | 0.005L | 0.01L | 0.01L | 0.00001L
5 | 河北省 | 130000 | 衡水市 | 131100 | 安平县 | 131125 |  | 在用 | 安平净水厂 | 否 | 南水北调 | 地表水 | 河流 | 115.2834 | 38.1251 | 3.4013 | 2020-9 | 24.6 | 7.29 | 7.6 | 3.2 | 3.0 | 0.033 | 0.02 | 0.74 | 0.001L | 0.05L | 0.8 | 0.0004L | 0.0003L | 0.00004L | 0.0005L | 0.005 | 0.0025L | 0.004L | 0.0003L | 0.01L | 0.05L | 0.005L | 20L | 12.2 | 0.081 | 0.59 | 0.03L | 0.01L | 0.00002L | 0.00003L | 0.00004L | 0.00003L | 0.003L | 0.11 | 0.002L | 0.002L | 0.002L | 0.002L | 0.003L | 0.012L | 0.00029L | 0.00023L | 0.00008L | 0.00004L | 0.00005L | 0.000017L | 0.0001L | 0.002L | 0.0002L | 0.00001L | 0.00008L | 0.0000004L | 0.005L | 0.005L | 0.00002L | 0.02L | 0.0002L | 0.005L | 0.01L | 0.01L | 0.00001L
6 | 河北省 | 130000 | 衡水市 | 131100 | 故城县 | 131126 |  | 在用 | 自来水厂 | 否 | -1 | 南水北调工程水 | 河流 | 115.9308 | 37.3894 | 6 | 2020-9 | 26.3 | 7.44 | 6.7 | 2.4 | 3.4 | 0.053 | 0.02 | 0.76 | 0.001L | 0.05L | 0.9 | 0.0004L | 0.0003L | 0.00004L | 0.0005L | 0.005 | 0.0025L | 0.004L | 0.0003L | 0.01L | 0.05L | 0.005L | 20L | 13.6 | 1.37 | 0.603 | 0.03L | 0.01L | 0.00002L | 0.00003L | 0.00004L | 0.00003L | 0.003L | 0.11 | 0.002L | 0.002L | 0.002L | 0.002L | 0.003L | 0.012L | 0.00029L | 0.00023L | 0.00008L | 0.00004L | 0.00005L | 0.000017L | 0.0001L | 0.002L | 0.0002L | 0.00001L | 0.00008L | 0.0000004L | 0.005L | 0.005L | 0.00002L | 0.02L | 0.0002L | 0.005L | 0.01L | 0.01L | 0.00001L
7 | 河北省 | 130000 | 衡水市 | 131100 | 景县 | 131127 |  | 在用 | 景县水厂 | 否 | CB04040000 | 黑龙港 | 河流 | 116.2675 | 37.6994 | -1 | 2020-9 | 26.5 | 7.35 | 6.7 | 2.3 | 3.6 | 0.116 | 0.02 | 0.70 | 0.001L | 0.05L | 0.7 | 0.0004L | 0.0003L | 0.00004L | 0.0005L | 0.004 | 0.0025L | 0.004L | 0.0003L | 0.01L | 0.05L | 0.005L | 20L | 11.9 | 1.75 | 0.479 | 0.03L | 0.01L | 0.00002L | 0.00003L | 0.00004L | 0.00003L | 0.003L | 0.17 | 0.002L | 0.002L | 0.002L | 0.002L | 0.003L | 0.012L | 0.00029L | 0.00023L | 0.00008L | 0.00004L | 0.00005L | 0.000017L | 0.0001L | 0.002L | 0.0002L | 0.00001L | 0.00008L | 0.0000004L | 0.005L | 0.005L | 0.00002L | 0.02L | 0.0002L | 0.005L | 0.01L | 0.01L | 0.00001L
8 | 河北省 | 130000 | 衡水市 | 131100 | 阜城县 | 131128 |  | 在用 | 阜城县地表水厂 | 否 |  | 河流 | 河流 | 116.1264 | 37.8585 | 2.5438 | 2020-9 | 26.4 | 7.5 | 6.6 | 2.6 | 3.5 | 0.077 | 0.02 | 0.85 | 0.001L | 0.05L | 0.8 | 0.0004L | 0.0003L | 0.00004L | 0.0005L | 0.005 | 0.0025L | 0.004L | 0.0003L | 0.01L | 0.05L | 0.005L | 20L | 12.3 | 0.118 | 0.633 | 0.03L | 0.01L | 0.00002L | 0.00003L | 0.00004L | 0.00003L | 0.003L | 0.23 | 0.002L | 0.002L | 0.002L | 0.002L | 0.003L | 0.012L | 0.00029L | 0.00023L | 0.00008L | 0.00004L | 0.00005L | 0.000017L | 0.0001L | 0.002L | 0.0002L | 0.00001L | 0.00008L | 0.0000004L | 0.005L | 0.005L | 0.00002L | 0.02L | 0.0002L | 0.005L | 0.01L | 0.01L | 0.00001L
9 | 河北省 | 130000 | 衡水市 | 131100 | 深州市 | 131182 |  | 在用 | 深州市饮用水水源地 | 否 | CB040000 | 子牙河水系 | 河流 | 115.5892 | 38.0002 | -1 | 2020-9 | 26.3 | 7.52 | 7.4 | 2.9 | 3.3 | 0.184 | 0.02 | 0.93 | 0.001L | 0.05L | 0.8 | 0.0004L | 0.0003L | 0.00004L | 0.0005L | 0.006 | 0.0025L | 0.004L | 0.0003L | 0.01L | 0.05L | 0.005L | 20L | 12.6 | 0.194 | 0.584 | 0.03L | 0.01L | 0.00002L | 0.00003L | 0.00004L | 0.00003L | 0.003L | 0.17 | 0.002L | 0.002L | 0.002L | 0.002L | 0.003L | 0.012L | 0.00029L | 0.00023L | 0.00008L | 0.00004L | 0.00005L | 0.000017L | 0.0001L | 0.002L | 0.0002L | 0.00001L | 0.00008L | 0.0000004L | 0.005L | 0.005L | 0.00002L | 0.02L | 0.0002L | 0.005L | 0.01L | 0.01L | 0.00001L
10 | 河北省 | 130000 | 衡水市 | 131100 | 冀州区 | 131181 |  | 在用 | 地表水厂 | 否 | 子牙河水系 | 地表水 | 河流 | 115.4703 | 37.5558 | 2.4 | 2020-9 | 26.7 | 7.32 | 7.4 | 2.8 | 3.6 | 0.055 | 0.02 | 0.81 | 0.001L | 0.05L | 0.9 | 0.0004L | 0.0003L | 0.00004L | 0.0005L | 0.005 | 0.0025L | 0.004L | 0.0003L | 0.01L | 0.05L | 0.005L | 20L | 12.1 | 0.552 | 0.576 | 0.03L | 0.01L | 0.00002L | 0.00003L | 0.00004L | 0.00003L | 0.003L | 0.23 | 0.002L | 0.002L | 0.002L | 0.002L | 0.003L | 0.012L | 0.00029L | 0.00023L | 0.00008L | 0.00004L | 0.00005L | 0.000017L | 0.0001L | 0.002L | 0.0002L | 0.00001L | 0.00008L | 0.0000004L | 0.005L | 0.005L | 0.00002L | 0.02L | 0.0002L | 0.005L | 0.01L | 0.01L | 0.00001L