## 附表1
附表1 9月重点排污单位监测情况
行政区划(市) | 重点排污单位数量 | 水环境重点排污单位（不含污水处理厂） |  |  | 气环境重点排污单位 |  |  | 污水处理厂 |  |  | 土壤环境重点排污单位 |  |  | 其他重点排污单位
|  | 总家数 | 本月完成家数 | 达标率（%） | 总家数 | 本月完成家数 | 达标率（%） | 总家数 | 本月完成家数 | 达标率（%） | 总家数 | 本月完成家数 | 达标率（%） | 总家数 | 本月完成家数 | 达标率（%）
衡水市 | 456 | 101 | 19 | 100 | 328 | 61 | 100 | 26 | 0 | 100 | 52 | 4 | 100 | 28 | 5 | 100

## 附表2
附表2 1-9月重点排污单位监测情况
行政区划(市) | 重点排污单位数量 | 水环境重点排污单位（不含污水处理厂） |  |  | 气环境重点排污单位 |  |  | 污水处理厂 |  |  | 土壤环境重点排污单位 |  |  | 其他重点排污单位
|  | 总家数 | 1-9月完成家数 | 达标率（%） | 总家数 | 1-9月完成家数 | 达标率（%） | 总家数 | 1-9月完成家数 | 达标率（%） | 总家数 | 1-9月完成家数 | 达标率（%） | 总家数 | 1-9月完成家数 | 达标率（%）
衡水市 | 456 | 101 | 68 | 100 | 328 | 238 | 100 | 26 | 9 | 100 | 52 | 33 | 100 | 28 | 21 | 100

## 附表3废水
附表3 2020年9月废水重点排污单位监督性监测结果
设区市 | 企业名称 | 行业类型 | 监测日期 | 监测点 | 流量(m3/s) | 水温(℃) | 生产负荷(%) | 监测项目 | 排放浓度 | 单位 | 上限 | 下限 | 是否超标 | 超标倍数
衡水市 | 枣强县真之贵皮草有限公司 | 毛皮鞣制加工 | 2020-09-05 | 污水处理站厂区总排口 | 0 | 17.9 | 80 | 五日生化需氧量 | 13.2 | mg/L | 80 | / | 否 | /
|  |  | 2020-09-06 | 污水处理站厂区总排口 | 0 | 17.9 | 80 | 悬浮物 | 48 | mg/L | 120 | / | 否 | /
|  |  | 2020-09-05 | 污水处理站厂区总排口 | 0 | 17.9 | 80 | 动植物油 | 0.72 | mg/L | 30 | / | 否 | /
|  |  | 2020-09-05 | 污水处理站厂区总排口 | 0 | 17.9 | 80 | 氨氮（NH3-N） | 40.3 | mg/L | 45 | / | 否 | /
|  |  | 2020-09-09 | 污水处理站厂区总排口 | 0 | 17.9 | 80 | 氯离子 | 2270 | mg/L | 4000 | / | 否 | /
|  |  | 2020-09-06 | 污水处理站厂区总排口 | 0 | 17.9 | 80 | 化学需氧量 | 86 | mg/L | 300 | / | 否 | /
|  |  | 2020-09-06 | 污水处理站厂区总排口 | 0 | 17.9 | 80 | 阴离子表面活性剂（LAS） | 0.105 | mg/L | 20 | / | 否 | /
|  |  | 2020-09-06 | 污水处理站厂区总排口 | 0 | 17.9 | 80 | 总氮（以N计） | 64.4 | mg/L | 140 | / | 否 | /
衡水市 | 枣强县泽凡皮草有限公司 | 毛皮鞣制加工 | 2020-08-20 | 污水处理站厂区总排口 | 0 | 27.9 | 85 | 五日生化需氧量 | 42.5 | mg/L | 80 | / | 否 | /
|  |  | 2020-08-20 | 污水处理站厂区总排口 | 0 | 27.9 | 85 | pH值 | 8.18 | 无量纲 | 9 | 6 | 否 | /
|  |  | 2020-08-21 | 污水处理站厂区总排口 | 0 | 27.9 | 85 | 悬浮物 | 15 | mg/L | 120 | / | 否 | /
|  |  | 2020-08-20 | 污水处理站厂区总排口 | 0 | 27.9 | 85 | 动植物油 | 0.46 | mg/L | 30 | / | 否 | /
|  |  | 2020-08-20 | 污水处理站厂区总排口 | 0 | 27.9 | 85 | 总磷（以P计） | 0.07 | mg/L | 1.0 | / | 否 | /
|  |  | 2020-08-20 | 污水处理站厂区总排口 | 0 | 27.9 | 85 | 硫化物 | 0.012 | mg/L | 1.0 | / | 否 | /
|  |  | 2020-08-20 | 污水处理站厂区总排口 | 0 | 27.9 | 85 | 色度 | 8 | 倍 | 64 | / | 否 | /
|  |  | 2020-08-21 | 污水处理站厂区总排口 | 0 | 27.9 | 85 | 苯胺类 | <0.03 | mg/L | 5.0 | / | 否 | /
|  |  | 2020-08-21 | 污水处理站厂区总排口 | 0 | 27.9 | 85 | 氨氮（NH3-N） | 2.53 | mg/L | 45 | / | 否 | /
|  |  | 2020-08-21 | 污水处理站厂区总排口 | 0 | 27.9 | 85 | 总氮（以N计） | 56 | mg/L | 140 | / | 否 | /
|  |  | 2020-08-21 | 污水处理站厂区总排口 | 0 | 27.9 | 85 | 氯离子 | 2960 | mg/L | 4000 | / | 否 | /
|  |  | 2020-08-21 | 污水处理站厂区总排口 | 0 | 27.9 | 85 | 阴离子表面活性剂（LAS） | 0.076 | mg/L | 20 | / | 否 | /
|  |  | 2020-08-21 | 污水处理站厂区总排口 | 0 | 27.9 | 85 | 化学需氧量 | 125 | mg/L | 300 | / | 否 | /
|  |  | 2020-08-21 | 污水处理站厂区总排口 | 0 | 27.9 | 85 | 甲醛 | 0.21 | mg/L | 5 | / | 否 | /
衡水市 | 枣强县煜佳皮草有限公司 | 毛皮鞣制加工 | 2020-09-18 | 污水处理站厂区总排口 | 0 | 19.7 | 90 | pH值 | 8.52 | 无量纲 | 9 | 6 | 否 | /
|  |  | 2020-09-18 | 污水处理站厂区总排口 | 0 | 19.7 | 90 | 总磷（以P计） | 0.06 | mg/L | 1.0 | / | 否 | /
|  |  | 2020-09-18 | 污水处理站厂区总排口 | 0 | 19.7 | 90 | 色度 | 32 | 倍 | 64 | / | 否 | /
|  |  | 2020-09-18 | 污水处理站厂区总排口 | 0 | 19.7 | 90 | 硫化物 | 0.034 | mg/L | 1.0 | / | 否 | /
|  |  | 2020-09-19 | 污水处理站厂区总排口 | 0 | 19.7 | 90 | 苯胺类 | 0.74 | mg/L | 5.0 | / | 否 | /
|  |  | 2020-09-18 | 污水处理站厂区总排口 | 0 | 19.7 | 90 | 五日生化需氧量 | 22.0 | mg/L | 80 | / | 否 | /
|  |  | 2020-09-19 | 污水处理站厂区总排口 | 0 | 19.7 | 90 | 氨氮（NH3-N） | 1.53 | mg/L | 45 | / | 否 | /
|  |  | 2020-09-19 | 污水处理站厂区总排口 | 0 | 19.7 | 90 | 总氮（以N计） | 49.2 | mg/L | 140 | / | 否 | /
|  |  | 2020-09-19 | 污水处理站厂区总排口 | 0 | 19.7 | 90 | 悬浮物 | 54 | mg/L | 120 | / | 否 | /
|  |  | 2020-09-19 | 污水处理站厂区总排口 | 0 | 19.7 | 90 | 阴离子表面活性剂（LAS） | 0.237 | mg/L | 20 | / | 否 | /
|  |  | 2020-09-18 | 污水处理站厂区总排口 | 0 | 19.7 | 90 | 动植物油 | 0.26 | mg/L | 30 | / | 否 | /
|  |  | 2020-09-19 | 污水处理站厂区总排口 | 0 | 19.7 | 90 | 化学需氧量 | 41.9 | mg/L | 300 | / | 否 | /
|  |  | 2020-09-19 | 污水处理站厂区总排口 | 0 | 19.7 | 90 | 氯离子 | 2480 | mg/L | 4000 | / | 否 | /
|  |  | 2020-09-18 | 车间外排口(1) | 0 | 18.6 | 90 | 总铬 | 0.212 | mg/L | 1.5 | / | 否 | /
|  |  | 2020-09-18 | 车间外排口(1) | 0 | 18.6 | 90 | 六价铬 | 0.074 | mg/L | 0.1 | / | 否 | /
衡水市 | 枣强县飞翔皮草有限公司 | 毛皮鞣制加工 | 2020-09-03 | 污水处理站厂区总排口 | 0 | 26.4 | 85 | 五日生化需氧量 | 11.8 | mg/L | 80 | / | 否 | /
|  |  | 2020-09-03 | 污水处理站厂区总排口 | 0 | 26.4 | 85 | pH值 | 8.09 | 无量纲 | 9 | 6 | 否 | /
|  |  | 2020-09-04 | 污水处理站厂区总排口 | 0 | 26.4 | 85 | 悬浮物 | 64 | mg/L | 120 | / | 否 | /
|  |  | 2020-09-03 | 污水处理站厂区总排口 | 0 | 26.4 | 85 | 动植物油 | 0.41 | mg/L | 30 | / | 否 | /
|  |  | 2020-09-04 | 污水处理站厂区总排口 | 0 | 26.4 | 85 | 苯胺类 | 0.37 | mg/L | 5.0 | / | 否 | /
|  |  | 2020-09-03 | 污水处理站厂区总排口 | 0 | 26.4 | 85 | 色度 | 32 | 倍 | 64 | / | 否 | /
|  |  | 2020-09-04 | 污水处理站厂区总排口 | 0 | 26.4 | 85 | 总氮（以N计） | 19.2 | mg/L | 140 | / | 否 | /
|  |  | 2020-09-04 | 污水处理站厂区总排口 | 0 | 26.4 | 85 | 阴离子表面活性剂（LAS） | 0.213 | mg/L | 20 | / | 否 | /
|  |  | 2020-09-04 | 污水处理站厂区总排口 | 0 | 26.4 | 85 | 化学需氧量 | 41.9 | mg/L | 300 | / | 否 | /
|  |  | 2020-09-04 | 污水处理站厂区总排口 | 0 | 26.4 | 85 | 氨氮（NH3-N） | 2.03 | mg/L | 45 | / | 否 | /
|  |  | 2020-09-05 | 污水处理站厂区总排口 | 0 | 26.4 | 85 | 氯离子 | 3310 | mg/L | 4000 | / | 否 | /
|  |  | 2020-09-03 | 车间外排口(1) | 0 | 26.1 | 85 | 总铬 | 0.233 | mg/L | 1.5 | / | 否 | /
|  |  | 2020-09-03 | 车间外排口(1) | 0 | 26.1 | 85 | 六价铬 | 0.079 | mg/L | 0.1 | / | 否 | /
衡水市 | 衡水龙脉皮草鞣制有限公司 | 毛皮鞣制加工 | 2020-09-04 | 污水处理站厂区总排口 | 0 | 26.5 | 80 | 五日生化需氧量 | 5.4 | mg/L | 80 | / | 否 | /
|  |  | 2020-09-04 | 污水处理站厂区总排口 | 0 | 26.5 | 80 | 悬浮物 | 42 | mg/L | 120 | / | 否 | /
|  |  | 2020-09-03 | 污水处理站厂区总排口 | 0 | 26.5 | 80 | 动植物油 | 0.08 | mg/L | 30 | / | 否 | /
|  |  | 2020-09-04 | 污水处理站厂区总排口 | 0 | 26.5 | 80 | 化学需氧量 | 40.3 | mg/L | 300 | / | 否 | /
|  |  | 2020-09-04 | 污水处理站厂区总排口 | 0 | 26.5 | 80 | 总氮（以N计） | 43.5 | mg/L | 140 | / | 否 | /
|  |  | 2020-09-03 | 污水处理站厂区总排口 | 0 | 26.5 | 80 | 色度 | 8 | 倍 | 64 | / | 否 | /
|  |  | 2020-09-04 | 污水处理站厂区总排口 | 0 | 26.5 | 80 | 阴离子表面活性剂（LAS） | 0.071 | mg/L | 20 | / | 否 | /
|  |  | 2020-09-05 | 污水处理站厂区总排口 | 0 | 26.5 | 80 | 氯离子 | 3010 | mg/L | 4000 | / | 否 | /
衡水市 | 枣强县裕源皮草有限公司 | 毛皮鞣制加工 | 2020-09-18 | 车间外排口(1) | 0 | 18.5 | 80 | 六价铬 | 0.095 | mg/L | 0.1 | / | 否 | /
|  |  | 2020-09-18 | 车间外排口(1) | 0 | 18.5 | 80 | 总铬 | 0.193 | mg/L | 1.5 | / | 否 | /
|  |  | 2020-09-18 | 污水总排口(1) | 0 | 19.2 | 80 | 动植物油 | 0.35 | mg/L | 30 | / | 否 | /
|  |  | 2020-09-19 | 污水总排口(1) | 0 | 19.2 | 80 | 氯离子 | 2700 | mg/L | 4000 | / | 否 | /
|  |  | 2020-09-18 | 污水总排口(1) | 0 | 19.2 | 80 | 色度 | 32 | 倍 | 64 | / | 否 | /
|  |  | 2020-09-18 | 污水总排口(1) | 0 | 19.2 | 80 | 五日生化需氧量 | 23.4 | mg/L | 80 | / | 否 | /
|  |  | 2020-09-19 | 污水总排口(1) | 0 | 19.2 | 80 | 悬浮物 | 50 | mg/L | 120 | / | 否 | /
|  |  | 2020-09-19 | 污水总排口(1) | 0 | 19.2 | 80 | 苯胺类 | 0.8 | mg/L | 5.0 | / | 否 | /
|  |  | 2020-09-19 | 污水总排口(1) | 0 | 19.2 | 80 | 阴离子表面活性剂（LAS） | 0.263 | mg/L | 20 | / | 否 | /
|  |  | 2020-09-18 | 污水总排口(1) | 0 | 19.2 | 80 | 硫化物 | 0.038 | mg/L | 1.0 | / | 否 | /
|  |  | 2020-09-19 | 污水总排口(1) | 0 | 19.2 | 80 | 氨氮（NH3-N） | 1.87 | mg/L | 45 | / | 否 | /
|  |  | 2020-09-19 | 污水总排口(1) | 0 | 19.2 | 80 | 化学需氧量 | 45.5 | mg/L | 300 | / | 否 | /
|  |  | 2020-09-18 | 污水总排口(1) | 0 | 19.2 | 80 | pH值 | 8.47 | 无量纲 | 9 | 6 | 否 | /
|  |  | 2020-09-19 | 污水总排口(1) | 0 | 19.2 | 80 | 总氮（以N计） | 57.5 | mg/L | 140 | / | 否 | /
|  |  | 2020-09-18 | 污水总排口(1) | 0 | 19.2 | 80 | 总磷（以P计） | 0.08 | mg/L | 1.0 | / | 否 | /
衡水市 | 枣强县兴峰皮草有限公司 | 毛皮鞣制加工 | 2020-08-20 | 污水处理站厂区总排口 | 0 | 27.7 | 100 | 五日生化需氧量 | 38.1 | mg/L | 80 | / | 否 | /
|  |  | 2020-08-20 | 污水处理站厂区总排口 | 0 | 27.7 | 100 | pH值 | 7.91 | 无量纲 | 9 | 6 | 否 | /
|  |  | 2020-08-21 | 污水处理站厂区总排口 | 0 | 27.7 | 100 | 悬浮物 | 64 | mg/L | 120 | / | 否 | /
|  |  | 2020-08-20 | 污水处理站厂区总排口 | 0 | 27.7 | 100 | 动植物油 | 1.52 | mg/L | 30 | / | 否 | /
|  |  | 2020-08-20 | 污水处理站厂区总排口 | 0 | 27.7 | 100 | 总磷（以P计） | 0.36 | mg/L | 1 | / | 否 | /
|  |  | 2020-08-20 | 污水处理站厂区总排口 | 0 | 27.7 | 100 | 色度 | 16 | 倍 | 64 | / | 否 | /
|  |  | 2020-08-21 | 污水处理站厂区总排口 | 0 | 27.7 | 100 | 氯离子 | 3660 | mg/L | 4000 | / | 否 | /
|  |  | 2020-08-21 | 污水处理站厂区总排口 | 0 | 27.7 | 100 | 化学需氧量 | 131 | mg/L | 300 | / | 否 | /
|  |  | 2020-08-21 | 污水处理站厂区总排口 | 0 | 27.7 | 100 | 氨氮（NH3-N） | 16.5 | mg/L | 45 | / | 否 | /
|  |  | 2020-08-20 | 污水处理站厂区总排口 | 0 | 27.7 | 100 | 硫化物 | 0.014 | mg/L | 1.0 | / | 否 | /
|  |  | 2020-08-21 | 污水处理站厂区总排口 | 0 | 27.7 | 100 | 阴离子表面活性剂（LAS） | 0.186 | mg/L | 20 | / | 否 | /
|  |  | 2020-08-21 | 污水处理站厂区总排口 | 0 | 27.7 | 100 | 苯胺类 | <0.03 | mg/L | 5.0 | / | 否 | /
|  |  | 2020-08-21 | 污水处理站厂区总排口 | 0 | 27.7 | 100 | 总氮（以N计） | 66.5 | mg/L | 140 | / | 否 | /
|  |  | 2020-08-21 | 污水处理站厂区总排口 | 0 | 27.7 | 100 | 甲醛 | 0.32 | mg/L | 5 | / | 否 | /
衡水市 | 枣强县默诺皮草有限公司 | 毛皮鞣制加工 | 2020-08-20 | 车间外排扣(DW001) | 0 | 27.6 | 85 | 总铬 | 0.199 | mg/L | 1.5 | / | 否 | /
|  |  | 2020-08-20 | 车间外排扣(DW001) | 0 | 27.6 | 85 | 六价铬 | 0.090 | mg/L | 0.1 | / | 否 | /
|  |  | 2020-08-20 | 污水总排口(DW002) | 0 | 27.9 | 85 | pH值 | 8.51 | 无量纲 | 9 | 6 | 否 | /
|  |  | 2020-08-20 | 污水总排口(DW002) | 0 | 27.9 | 85 | 色度 | 32 | 倍 | 64 | / | 否 | /
|  |  | 2020-08-20 | 污水总排口(DW002) | 0 | 27.9 | 85 | 动植物油 | 0.30 | mg/L | 30 | / | 否 | /
|  |  | 2020-08-21 | 污水总排口(DW002) | 0 | 27.9 | 85 | 阴离子表面活性剂（LAS） | 0.223 | mg/L | 20 | / | 否 | /
|  |  | 2020-08-20 | 污水总排口(DW002) | 0 | 27.9 | 85 | 五日生化需氧量 | 22.6 | mg/L | 80 | / | 否 | /
|  |  | 2020-08-21 | 污水总排口(DW002) | 0 | 27.9 | 85 | 苯胺类 | 0.81 | mg/L | 5 | / | 否 | /
|  |  | 2020-08-20 | 污水总排口(DW002) | 0 | 27.9 | 85 | 硫化物 | 0.029 | mg/L | 1.0 | / | 否 | /
|  |  | 2020-08-21 | 污水总排口(DW002) | 0 | 27.9 | 85 | 化学需氧量 | 76 | mg/L | 300 | / | 否 | /
|  |  | 2020-08-21 | 污水总排口(DW002) | 0 | 27.9 | 85 | 悬浮物 | 56 | mg/L | 120 | / | 否 | /
|  |  | 2020-08-20 | 污水总排口(DW002) | 0 | 27.9 | 85 | 总磷（以P计） | 0.06 | mg/L | 1 | / | 否 | /
|  |  | 2020-08-21 | 污水总排口(DW002) | 0 | 27.9 | 85 | 总氮（以N计） | 51.4 | mg/L | 140 | / | 否 | /
|  |  | 2020-08-21 | 污水总排口(DW002) | 0 | 27.9 | 85 | 氯离子 | 2370 | mg/L | 4000 | / | 否 | /
|  |  | 2020-08-21 | 污水总排口(DW002) | 0 | 27.9 | 85 | 氨氮（NH3-N） | 1.50 | mg/L | 45 | / | 否 | /
衡水市 | 枣强县大营镇永佳皮草有限公司 | 毛皮鞣制加工 | 2020-09-18 | 污水总排口(DW001) | 0 | 19.7 | 90 | 动植物油 | 0.31 | mg/L | 30 | / | 否 | /
|  |  | 2020-09-19 | 污水总排口(DW001) | 0 | 19.7 | 90 | 总氮（以N计） | 18.7 | mg/L | 140 | / | 否 | /
|  |  | 2020-09-19 | 污水总排口(DW001) | 0 | 19.7 | 90 | 苯胺类 | 0.67 | mg/L | 5 | / | 否 | /
|  |  | 2020-09-19 | 污水总排口(DW001) | 0 | 19.7 | 90 | 氯离子 | 3500 | mg/L | 4000 | / | 否 | /
|  |  | 2020-09-18 | 污水总排口(DW001) | 0 | 19.7 | 90 | 硫化物 | 0.040 | mg/L | 1.0 | / | 否 | /
|  |  | 2020-09-19 | 污水总排口(DW001) | 0 | 19.7 | 90 | 阴离子表面活性剂（LAS） | 0.252 | mg/L | 20 | / | 否 | /
|  |  | 2020-09-18 | 污水总排口(DW001) | 0 | 19.7 | 90 | pH值 | 8.43 | 无量纲 | 9 | 6 | 否 | /
|  |  | 2020-09-19 | 污水总排口(DW001) | 0 | 19.7 | 90 | 化学需氧量 | 50.6 | mg/L | 300 | / | 否 | /
|  |  | 2020-09-18 | 污水总排口(DW001) | 0 | 19.7 | 90 | 总磷（以P计） | 0.07 | mg/L | 1.0 | / | 否 | /
|  |  | 2020-09-19 | 污水总排口(DW001) | 0 | 19.7 | 90 | 氨氮（NH3-N） | 1.67 | mg/L | 45 | / | 否 | /
|  |  | 2020-09-18 | 污水总排口(DW001) | 0 | 19.7 | 90 | 色度 | 8 | 倍 | 64 | / | 否 | /
|  |  | 2020-09-19 | 污水总排口(DW001) | 0 | 19.7 | 90 | 悬浮物 | 63 | mg/L | 120 | / | 否 | /
|  |  | 2020-09-18 | 污水总排口(DW001) | 0 | 19.7 | 90 | 五日生化需氧量 | 21.6 | mg/L | 80 | / | 否 | /
|  |  | 2020-09-18 | 车间外排口(DW002) | 0 | 19.3 | 90 | 总铬 | 0.184 | mg/L | 1.5 | / | 否 | /
|  |  | 2020-09-18 | 车间外排口(DW002) | 0 | 19.3 | 90 | 六价铬 | 0.078 | mg/L | 0.1 | / | 否 | /
衡水市 | 河北旭昂皮草有限公司 | 毛皮鞣制加工 | 2020-09-18 | 车间外排口(1) | 0 | 19.3 | 90 | 总铬 | 0.203 | mg/L | 1.5 | / | 否 | /
|  |  | 2020-09-18 | 车间外排口(1) | 0 | 19.3 | 90 | 六价铬 | 0.088 | mg/L | 0.1 | / | 否 | /
|  |  | 2020-09-18 | 污水处理站厂区总排口 | 0 | 18.5 | 90 | pH值 | 8.42 | 无量纲 | 9 | 6 | 否 | /
|  |  | 2020-09-18 | 污水处理站厂区总排口 | 0 | 18.5 | 90 | 五日生化需氧量 | 22.8 | mg/L | 80 | / | 否 | /
|  |  | 2020-09-19 | 污水处理站厂区总排口 | 0 | 18.5 | 90 | 悬浮物 | 57 | mg/L | 120 | / | 否 | /
|  |  | 2020-09-18 | 污水处理站厂区总排口 | 0 | 18.5 | 90 | 色度 | 16 | 倍 | 64 | / | 否 | /
|  |  | 2020-09-18 | 污水处理站厂区总排口 | 0 | 18.5 | 90 | 动植物油 | 0.34 | mg/L | 30 | / | 否 | /
|  |  | 2020-09-19 | 污水处理站厂区总排口 | 0 | 18.5 | 90 | 苯胺类 | 0.83 | mg/L | 5.0 | / | 否 | /
|  |  | 2020-09-18 | 污水处理站厂区总排口 | 0 | 18.5 | 90 | 总磷（以P计） | 0.07 | mg/L | 1.0 | / | 否 | /
|  |  | 2020-09-18 | 污水处理站厂区总排口 | 0 | 18.5 | 90 | 硫化物 | 0.048 | mg/L | 1.0 | / | 否 | /
|  |  | 2020-09-19 | 污水处理站厂区总排口 | 0 | 18.5 | 90 | 化学需氧量 | 59.8 | mg/L | 300 | / | 否 | /
|  |  | 2020-09-19 | 污水处理站厂区总排口 | 0 | 18.5 | 90 | 总氮（以N计） | 29.1 | mg/L | 140 | / | 否 | /
|  |  | 2020-09-19 | 污水处理站厂区总排口 | 0 | 18.5 | 90 | 氯离子 | 2540 | mg/L | 4000 | / | 否 | /
|  |  | 2020-09-19 | 污水处理站厂区总排口 | 0 | 18.5 | 90 | 阴离子表面活性剂（LAS） | 0.228 | mg/L | 20 | / | 否 | /
|  |  | 2020-09-19 | 污水处理站厂区总排口 | 0 | 18.5 | 90 | 氨氮（NH3-N） | 1.73 | mg/L | 45 | / | 否 | /
衡水市 | 枣强县耘诚皮草有限公司 | 毛皮鞣制加工 | 2020-09-18 | 车间外排口(DW001) | 0 | 19.6 | 90 | 六价铬 | 0.089 | mg/L | 0.1 | / | 否 | /
|  |  | 2020-09-18 | 车间外排口(DW001) | 0 | 19.6 | 90 | 总铬 | 0.197 | mg/L | 1.5 | / | 否 | /
|  |  | 2020-09-19 | 污水总排口(DW002) | 0 | 18.9 | 90 | 甲醛 | 0.26 | mg/L | 5 | / | 否 | /
|  |  | 2020-09-18 | 污水总排口(DW002) | 0 | 18.9 | 90 | 总磷（以P计） | 0.08 | mg/L | 1 | / | 否 | /
|  |  | 2020-09-19 | 污水总排口(DW002) | 0 | 18.9 | 90 | 总氮（以N计） | 30.7 | mg/L | 140 | / | 否 | /
|  |  | 2020-09-19 | 污水总排口(DW002) | 0 | 18.9 | 90 | 化学需氧量 | 39.1 | mg/L | 300 | / | 否 | /
|  |  | 2020-09-18 | 污水总排口(DW002) | 0 | 18.9 | 90 | 色度 | 16 | 倍 | 64 | / | 否 | /
|  |  | 2020-09-19 | 污水总排口(DW002) | 0 | 18.9 | 90 | 悬浮物 | 52 | mg/L | 120 | / | 否 | /
|  |  | 2020-09-19 | 污水总排口(DW002) | 0 | 18.9 | 90 | 阴离子表面活性剂（LAS） | 0.283 | mg/L | 20 | / | 否 | /
|  |  | 2020-09-19 | 污水总排口(DW002) | 0 | 18.9 | 90 | 氨氮（NH3-N） | 1.75 | mg/L | 45 | / | 否 | /
|  |  | 2020-09-18 | 污水总排口(DW002) | 0 | 18.9 | 90 | 五日生化需氧量 | 20.2 | mg/L | 80 | / | 否 | /
|  |  | 2020-09-19 | 污水总排口(DW002) | 0 | 18.9 | 90 | 氯离子 | 2940 | mg/L | 4000 | / | 否 | /
|  |  | 2020-09-18 | 污水总排口(DW002) | 0 | 18.9 | 90 | 动植物油 | 0.29 | mg/L | 30 | / | 否 | /
|  |  | 2020-09-19 | 污水总排口(DW002) | 0 | 18.9 | 90 | 苯胺类 | 0.62 | mg/L | 5 | / | 否 | /
|  |  | 2020-09-19 | 污水总排口(DW002) | 0 | 18.9 | 90 | pH值 | 8.39 | 无量纲 | 9 | 6 | 否 | /
衡水市 | 故城县鑫亚皮草有限公司 | 毛皮鞣制加工 | 2020-09-03 | 污水站出口(1) | 0 | 24.7 |  | 悬浮物 | 11 | mg/L | 120 | / | 否 | /
|  |  | 2020-09-03 | 污水站出口(1) | 0 | 24.7 |  | pH值 | 8.47 | 无量纲 | 9 | 6 | 否 | /
|  |  | 2020-09-03 | 污水站出口(1) | 0 | 24.7 |  | 五日生化需氧量 | 6.1 | mg/L | 80 | / | 否 | /
|  |  | 2020-09-03 | 污水站出口(1) | 0 | 24.7 |  | 化学需氧量 | 20 | mg/L | 300 | / | 否 | /
|  |  | 2020-09-03 | 污水站出口(1) | 0 | 24.7 |  | 色度 | 8 | 倍 | 100 | / | 否 | /
|  |  | 2020-09-03 | 污水站出口(1) | 0 | 24.7 |  | 氨氮（NH3-N） | 0.814 | mg/L | 35 | / | 否 | /
|  |  | 2020-09-03 | 污水站出口(1) | 0 | 24.7 |  | 动植物油 | <0.06 | mg/L | 30 | / | 否 | /
衡水市 | 河北崇天金属制品有限公司 | 金属丝绳及其制品制造 | 2020-09-03 | 污水排放口(DW001) | 0 |  | 75 | 总氮（以N计） | 3.98 | mg/L | 20 | / | 否 | /
|  |  | 2020-09-03 | 污水排放口(DW001) | 0 |  | 75 | 悬浮物 | 8 | mg/L | 50 | / | 否 | /
|  |  | 2020-09-03 | 污水排放口(DW001) | 0 |  | 75 | 氟化物 | 3.30 | mg/L | 10 | / | 否 | /
|  |  | 2020-09-03 | 污水排放口(DW001) | 0 |  | 75 | 氨氮（NH3-N） | 1.46 | mg/L | 15 | / | 否 | /
|  |  | 2020-09-03 | 污水排放口(DW001) | 0 |  | 75 | 化学需氧量 | 23 | mg/L | 80 | / | 否 | /
|  |  | 2020-09-03 | 污水排放口(DW001) | 0 |  | 75 | pH值 | 7.99 | 无量纲 | 9 | 6 | 否 | /
|  |  | 2020-09-03 | 污水排放口(DW001) | 0 |  | 75 | 五日生化需氧量 | 8.5 | mg/L | 80 | / | 否 | /
|  |  | 2020-09-03 | 污水排放口(DW001) | 0 |  | 75 | 总磷（以P计） | 0.03 | mg/L | 1.0 | / | 否 | /
|  |  | 2020-09-03 | 污水排放口(DW001) | 0 |  | 75 | 石油类 | <0.06 | mg/L | 3.0 | / | 否 | /
衡水市 | 故城县海青皮草有限公司 | 毛皮鞣制加工 | 2020-09-03 | 厂区污水总排口(1) | 0.0003 | 24.8 | 80 | 阴离子表面活性剂（LAS） | 0.138 | mg/L | 2 | / | 否 | /
|  |  | 2020-09-03 | 厂区污水总排口(1) | 0.0003 | 24.8 | 80 | 动植物油 | <0.06 | mg/L | 5 | / | 否 | /
|  |  | 2020-09-03 | 厂区污水总排口(1) | 0.0003 | 24.8 | 80 | 五日生化需氧量 | 9.7 | mg/L | 30 | / | 否 | /
|  |  | 2020-09-03 | 厂区污水总排口(1) | 0.0003 | 24.8 | 80 | pH值 | 8.42 | 无量纲 | 9 | 6 | 否 | /
|  |  | 2020-09-03 | 厂区污水总排口(1) | 0.0003 | 24.8 | 80 | 悬浮物 | 12 | mg/L | 30 | / | 否 | /
|  |  | 2020-09-03 | 厂区污水总排口(1) | 0.0003 | 24.8 | 80 | 氨氮（NH3-N） | 0.136 | mg/L | 25 | / | 否 | /
|  |  | 2020-09-03 | 厂区污水总排口(1) | 0.0003 | 24.8 | 80 | 化学需氧量 | 32 | mg/L | 300 | / | 否 | /
|  |  | 2020-09-03 | 厂区污水总排口(1) | 0.0003 | 24.8 | 80 | 总氮（以N计） | 1.56 | mg/L | 140 | / | 否 | /
|  |  | 2020-09-03 | 厂区污水总排口(1) | 0.0003 | 24.8 | 80 | 色度 | 4 | 倍 | 40 | / | 否 | /
|  |  | 2020-09-03 | 厂区污水总排口(1) | 0.0003 | 24.8 | 80 | 氯离子 | 2180 | mg/L | 4000 | / | 否 | /
|  |  | 2020-09-03 | 厂区污水总排口(1) | 0.0003 | 24.8 | 80 | 硫化物 | <0.005 | mg/L | 1.0 | / | 否 | /
|  |  | 2020-09-03 | 厂区污水总排口(1) | 0.0003 | 24.8 | 80 | 总磷（以P计） | 0.06 | mg/L | 3 | / | 否 | /
|  |  | 2020-09-03 | 车间排口 | 0.00046 | 24.8 | 80 | 六价铬 | 0.039 | mg/L | 0.05 | / | 否 | /
|  |  | 2020-09-03 | 车间排口 | 0.00046 | 24.8 | 80 | 总铬 | 0.059 | mg/L | 0.1 | / | 否 | /
衡水市 | 河北速乐新材料科技有限公司 | 涂料制造 | 2020-09-10 | 污水处理站出水口(DW001) | 0 | 19.1 | 90 | 悬浮物 | 61 | mg/L | 150 | / | 否 | /
|  |  | 2020-09-10 | 污水处理站出水口(DW001) | 0 | 19.1 | 90 | 粪大肠菌群数 | 700 | 个/L | 1000 | / | 否 | /
|  |  | 2020-09-10 | 污水处理站出水口(DW001) | 0 | 19.1 | 90 | 总氮（以N计） | 2.11 | mg/L | 15 | / | 否 | /
|  |  | 2020-09-10 | 污水处理站出水口(DW001) | 0 | 19.1 | 90 | pH值 | 7.92 | 无量纲 | 9 | 6 | 否 | /
|  |  | 2020-09-10 | 污水处理站出水口(DW001) | 0 | 19.1 | 90 | 总磷（以P计） | 0.08 | mg/L | 0.5 | / | 否 | /
|  |  | 2020-09-10 | 污水处理站出水口(DW001) | 0 | 19.1 | 90 | 石油类 | 0.68 | mg/L | 10 | / | 否 | /
|  |  | 2020-09-10 | 污水处理站出水口(DW001) | 0 | 19.1 | 90 | 五日生化需氧量 | 21.4 | mg/L | 30 | / | 否 | /
|  |  | 2020-09-10 | 污水处理站出水口(DW001) | 0 | 19.1 | 90 | 色度 | 1 | 倍 | 80 | / | 否 | /
|  |  | 2020-09-10 | 污水处理站出水口(DW001) | 0 | 19.1 | 90 | 化学需氧量 | 61 | mg/L | 120 | / | 否 | /
|  |  | 2020-09-10 | 污水处理站出水口(DW001) | 0 | 19.1 | 90 | 动植物油 | 1.51 | mg/L | 15 | / | 否 | /
|  |  | 2020-09-10 | 污水处理站出水口(DW001) | 0 | 19.1 | 90 | 阴离子表面活性剂（LAS） | 0.07 | mg/L | 10 | / | 否 | /
|  |  | 2020-09-10 | 污水处理站出水口(DW001) | 0 | 19.1 | 90 | 氨氮（NH3-N） | 1.023 | mg/L | 50 | / | 否 | /
衡水市 | 衡水汇源食品饮料有限公司 | 果菜汁及果菜汁饮料制造 | 2020-09-07 | 废水排口(DW001) | 0.14 | 25.2 | 80 | 化学需氧量 | 50 | mg/L | 150 | / | 否 | /
|  |  | 2020-09-07 | 废水排口(DW001) | 0.14 | 25.2 | 80 | 五日生化需氧量 | 14.9 | mg/L | 30 | / | 否 | /
|  |  | 2020-09-07 | 废水排口(DW001) | 0.14 | 25.2 | 80 | 氨氮（NH3-N） | 2.41 | mg/L | 25 | / | 否 | /
|  |  | 2020-09-07 | 废水排口(DW001) | 0.14 | 25.2 | 80 | pH值 | 7.72 | 无量纲 | 9 | 6 | 否 | /
衡水市 | 河北养元智汇饮品股份有限公司 | 含乳饮料和植物蛋白饮料制造 | 2020-09-19 | 废水总排口(DW001) | 0.0004 | 20.2 | 80 | pH值 | 7.91 | 无量纲 | 9 | 6 | 否 | /
|  |  | 2020-09-19 | 废水总排口(DW001) | 0.0004 | 20.2 | 80 | 氨氮（NH3-N） | 2.12 | mg/L | 25 | / | 否 | /
|  |  | 2020-09-19 | 废水总排口(DW001) | 0.0004 | 20.2 | 80 | 化学需氧量 | 124 | mg/L | 500 | / | 否 | /
|  |  | 2020-09-19 | 废水总排口(DW001) | 0.0004 | 20.2 | 80 | 悬浮物 | 31 | mg/L | 400 | / | 否 | /
|  |  | 2020-09-19 | 废水总排口(DW001) | 0.0004 | 20.2 | 80 | 五日生化需氧量 | 27.5 | mg/L | 300 | / | 否 | /
衡水市 | 深州市天元纺织有限公司 | 棉印染精加工 | 2020-09-16 | 废水总排口 | 0 | 21.8 | 80 | 总磷（以P计） | 0.61 | mg/L | 1.5 | / | 否 | /
|  |  | 2020-09-16 | 废水总排口 | 0 | 21.8 | 80 | 总氮（以N计） | 4.41 | mg/L | 30 | / | 否 | /
|  |  | 2020-09-16 | 废水总排口 | 0 | 21.8 | 80 | 苯胺类 | <0.03 | mg/L | 0 | / | 否 | /
|  |  | 2020-09-16 | 废水总排口 | 0 | 21.8 | 80 | 五日生化需氧量 | 27.5 | mg/L | 50 | / | 否 | /
衡水市 | 河北隆邦食品工业有限公司 | 其他调味品、发酵制品制造 | 2020-09-15 | 污水总排口(DW001) | 0 | 21.4 | 85 | 氨氮（NH3-N） | 0.272 | mg/L | 35 | / | 否 | /
|  |  | 2020-09-15 | 污水总排口(DW001) | 0 | 21.4 | 85 | 五日生化需氧量 | 60.0 | mg/L | 200 | / | 否 | /
|  |  | 2020-09-15 | 污水总排口(DW001) | 0 | 21.4 | 85 | pH值 | 7.96 | 无量纲 | 9 | 6 | 否 | /
|  |  | 2020-09-15 | 污水总排口(DW001) | 0 | 21.4 | 85 | 化学需氧量 | 112 | mg/L | 400 | / | 否 | /
|  |  | 2020-09-15 | 污水总排口(DW001) | 0 | 21.4 | 85 | 悬浮物 | 6 | mg/L | 200 | / | 否 | /
|  |  | 2020-09-15 | 污水总排口(DW001) | 0 | 21.4 | 85 | 动植物油 | 0.60 | mg/L | 100 | / | 否 | /

## 附表3 废气
附表3 2020年9月废气重点排污单位监督性监测结果
设区市 | 企业名称 | 行业类型 | 监测日期 | 监测点 | 生产负荷(%) | 监测项目 | 排放浓度 | 单位 | 上限 | 下限 | 是否超标 | 超标倍数
衡水市 | 枣强县真之贵皮草有限公司 | 毛皮鞣制加工 | 2020-09-06 | 醛鞣排气筒出口7#(7) | 80 | 甲醛 | 0.8 | mg/m3 | 25 | / | 否 | /
|  | 毛皮鞣制加工 | 2020-09-06 | 醛鞣排气筒出口7#(7) | 80 | 非甲烷总烃 | 2.81 | mg/m3 | 80 | / | 否 | /
|  | 毛皮鞣制加工 | 2020-09-06 | 锅炉排气筒出口(1) | 80 | 颗粒物 | 4.0 | mg/m3 | 5 | / | 否 | /
|  | 毛皮鞣制加工 | 2020-09-04 | 锅炉排气筒出口(1) | 80 | 氮氧化物 | 26 | mg/m3 | 30 | / | 否 | /
|  | 毛皮鞣制加工 | 2020-09-04 | 锅炉排气筒出口(1) | 80 | 二氧化硫 | <3 | mg/m3 | 10 | / | 否 | /
|  | 毛皮鞣制加工 | 2020-09-05 | 污水处理站排气筒出口3#(3) | 80 | 臭气浓度 | 1303 | 无量纲 | 2000 | / | 否 | /
|  | 毛皮鞣制加工 | 2020-09-05 | 污水处理站排气筒出口3#(3) | 80 | 硫化氢 | 0.000289 | kg/h | 0.33 | / | 否 | /
|  | 毛皮鞣制加工 | 2020-09-06 | 醛鞣排气筒出口6#(6) | 80 | 非甲烷总烃 | 2.44 | mg/m3 | 80 | / | 否 | /
|  | 毛皮鞣制加工 | 2020-09-06 | 醛鞣排气筒出口6#(6) | 80 | 甲醛 | 0.7 | mg/m3 | 25 | / | 否 | /
|  | 毛皮鞣制加工 | 2020-09-06 | 醛鞣排气筒出口4#(4) | 80 | 非甲烷总烃 | 7.35 | mg/m3 | 80 | / | 否 | /
|  | 毛皮鞣制加工 | 2020-09-06 | 醛鞣排气筒出口8#(8) | 80 | 甲醛 | 0.8 | mg/m3 | 25 | / | 否 | /
|  | 毛皮鞣制加工 | 2020-09-06 | 醛鞣排气筒出口8#(8) | 80 | 非甲烷总烃 | 2.27 | mg/m3 | 80 | / | 否 | /
|  | 毛皮鞣制加工 | 2020-09-06 | 醛鞣排气筒出口5#(5) | 80 | 甲醛 | 0.7 | mg/m3 | 25 | / | 否 | /
|  | 毛皮鞣制加工 | 2020-09-06 | 醛鞣排气筒出口5#(5) | 80 | 非甲烷总烃 | 2.71 | mg/m3 | 80 | / | 否 | /
|  | 毛皮鞣制加工 | 2020-09-06 | 醛鞣排气筒出口2#(2) | 80 | 甲醛 | 0.7 | mg/m3 | 25 | / | 否 | /
|  | 毛皮鞣制加工 | 2020-09-06 | 醛鞣排气筒出口2#(2) | 80 | 非甲烷总烃 | 2.39 | mg/m3 | 80 | / | 否 | /
|  | 毛皮鞣制加工 | 2020-09-06 | 污水处理站排气筒出口3#(3) | 80 | 氨 | 0.004 | kg/h | 4.9 | / | 否 | /
衡水市 | 枣强县泽凡皮草有限公司 | 毛皮鞣制加工 | 2020-09-02 | 5#车间醛鞣废气排气筒出口(1) | 85 | 甲醛 | 1.2 | mg/m3 | 25 | / | 否 | /
|  | 毛皮鞣制加工 | 2020-09-02 | 9#车间醛鞣废气排气筒出口(5) | 85 | 甲醛 | 1.2 | mg/m3 | 25 | / | 否 | /
|  | 毛皮鞣制加工 | 2020-09-03 | 锅炉排气筒出口(7) | 85 | 颗粒物 | 3.4 | mg/m3 | 5 | / | 否 | /
|  | 毛皮鞣制加工 | 2020-09-02 | 锅炉排气筒出口(7) | 85 | 氮氧化物 | 24 | mg/m3 | 30 | / | 否 | /
|  | 毛皮鞣制加工 | 2020-09-02 | 锅炉排气筒出口(7) | 85 | 二氧化硫 | <3 | mg/m3 | 10 | / | 否 | /
|  | 毛皮鞣制加工 | 2020-09-02 | 8#车间醛鞣废气排气筒出口(4) | 85 | 甲醛 | 1.3 | mg/m3 | 25 | / | 否 | /
|  | 毛皮鞣制加工 | 2020-09-02 | 6#车间醛鞣废气排气筒出口(2) | 85 | 甲醛 | 1.3 | mg/m3 | 25 | / | 否 | /
|  | 毛皮鞣制加工 | 2020-09-03 | 污水处理站废气排气筒出口(6) | 85 | 氨 | 0.011 | kg/h | 4.9 | / | 否 | /
|  | 毛皮鞣制加工 | 2020-09-02 | 污水处理站废气排气筒出口(6) | 85 | 臭气浓度 | 977 | 无量纲 | 2000 | / | 否 | /
|  | 毛皮鞣制加工 | 2020-09-02 | 污水处理站废气排气筒出口(6) | 85 | 硫化氢 | 0.019 | kg/h | 0.33 | / | 否 | /
|  | 毛皮鞣制加工 | 2020-09-02 | 7#车间醛鞣废气排气筒出口(3) | 85 | 甲醛 | 1.3 | mg/m3 | 25 | / | 否 | /
衡水市 | 枣强县奥斯橡塑有限公司 | 初级形态塑料及合成树脂制造 | 2020-08-22 | 旋风除尘器分离干燥工序排气筒（南）(1) | 100 | 颗粒物 | 5.4 | mg/m3 | 120 | / | 否 | /
|  | 初级形态塑料及合成树脂制造 | 2020-08-22 | 旋风除尘器分离干燥工序排气筒（北）(2) | 100 | 颗粒物 | 6.5 | mg/m3 | 120 | / | 否 | /
|  | 初级形态塑料及合成树脂制造 | 2020-08-22 | 氯气尾气吸收塔排气筒(3) | 100 | 氯气 | 0.3 | mg/m3 | 65 | / | 否 | /
|  | 初级形态塑料及合成树脂制造 | 2020-08-22 | 氯气尾气吸收塔排气筒(3) | 100 | 氯化氢 | 14.6 | mg/m3 | 100 | / | 否 | /
|  | 初级形态塑料及合成树脂制造 | 2020-08-21 | 锅炉排气筒(4) | 100 | 二氧化硫 | <3.0 | mg/m3 | 30 | / | 否 | /
|  | 初级形态塑料及合成树脂制造 | 2020-08-21 | 锅炉排气筒(4) | 100 | 氮氧化物 | 127 | mg/m3 | 150 | / | 否 | /
|  | 初级形态塑料及合成树脂制造 | 2020-08-22 | 锅炉排气筒(4) | 100 | 烟尘 | 11.9 | mg/m3 | 20 | / | 否 | /
|  | 初级形态塑料及合成树脂制造 | 2020-08-22 | 厂界无组织4# | / | 颗粒物 | 0.553 | mg/m3 | 1.0 | / | 否 | /
|  | 初级形态塑料及合成树脂制造 | 2020-08-22 | 厂界无组织4# | / | 氯气 | <0.03 | mg/m3 | 0.40 | / | 否 | /
|  | 初级形态塑料及合成树脂制造 | 2020-08-22 | 厂界无组织4# | / | 氯化氢 | 0.14 | mg/m3 | 0.20 | / | 否 | /
|  | 初级形态塑料及合成树脂制造 | 2020-08-22 | 厂界无组织3# | / | 颗粒物 | 0.590 | mg/m3 | 1.0 | / | 否 | /
|  | 初级形态塑料及合成树脂制造 | 2020-08-22 | 厂界无组织3# | / | 氯化氢 | 0.14 | mg/m3 | 0.20 | / | 否 | /
|  | 初级形态塑料及合成树脂制造 | 2020-08-22 | 厂界无组织3# | / | 氯气 | <0.03 | mg/m3 | 0.40 | / | 否 | /
|  | 初级形态塑料及合成树脂制造 | 2020-08-22 | 厂界无组织2# | / | 颗粒物 | 0.516 | mg/m3 | 1.0 | / | 否 | /
|  | 初级形态塑料及合成树脂制造 | 2020-08-22 | 厂界无组织2# | / | 氯化氢 | 0.14 | mg/m3 | 0.20 | / | 否 | /
|  | 初级形态塑料及合成树脂制造 | 2020-08-22 | 厂界无组织2# | / | 氯气 | <0.03 | mg/m3 | 0.40 | / | 否 | /
|  | 初级形态塑料及合成树脂制造 | 2020-08-22 | 厂界无组织1# | / | 颗粒物 | 0.332 | mg/m3 | 1.0 | / | 否 | /
衡水市 | 衡水龙脉皮草鞣制有限公司 | 毛皮鞣制加工 | 2020-09-04 | 二车间、五车间共用排气筒出口(3) | 80 | 甲醛 | 0.7 | mg/m3 | 25 | / | 否 | /
|  | 毛皮鞣制加工 | 2020-09-04 | 一车间、六车间共用排气筒出口(2) | 80 | 甲醛 | 0.7 | mg/m3 | 25 | / | 否 | /
|  | 毛皮鞣制加工 | 2020-09-03 | 锅炉排气筒出口(1) | 80 | 氮氧化物 | 24 | mg/m3 | 30 | / | 否 | /
|  | 毛皮鞣制加工 | 2020-09-04 | 锅炉排气筒出口(1) | 80 | 颗粒物 | 4.0 | mg/m3 | 5 | / | 否 | /
|  | 毛皮鞣制加工 | 2020-09-04 | 三车间排气筒出口(4) | 80 | 甲醛 | 0.7 | mg/m3 | 25 | / | 否 | /
|  | 毛皮鞣制加工 | 2020-09-03 | 污水处理站排气筒出口(5) | 80 | 臭气浓度 | 977 | 无量纲 | 2000 | / | 否 | /
|  | 毛皮鞣制加工 | 2020-09-03 | 锅炉排气筒出口(1) | 80 | 二氧化硫 | <3 | mg/m3 | 10 | / | 否 | /
衡水市 | 枣强县兴峰皮草有限公司 | 毛皮鞣制加工 | 2020-09-07 | 西2鞣制工序排气筒出口(4) | 80 | 甲醛 | 0.7 | mg/m3 | 25 | / | 否 | /
|  | 毛皮鞣制加工 | 2020-09-06 | 污水处理站排气筒出口(7) | 80 | 臭气浓度 | 977 | 无量纲 | 2000 | / | 否 | /
|  | 毛皮鞣制加工 | 2020-09-07 | 东鞣制工序排气筒出口(2) | 80 | 甲醛 | 0.6 | mg/m3 | 25 | / | 否 | /
|  | 毛皮鞣制加工 | 2020-09-07 | 北鞣制工序排气筒出口(6) | 80 | 甲醛 | 0.8 | mg/m3 | 25 | / | 否 | /
|  | 毛皮鞣制加工 | 2020-09-07 | 西1鞣制工序排气筒出口(3) | 80 | 甲醛 | 1.0 | mg/m3 | 25 | / | 否 | /
|  | 毛皮鞣制加工 | 2020-09-07 | 锅炉排气筒出口(1) | 80 | 颗粒物 | 3.6 | mg/m3 | 5 | / | 否 | /
|  | 毛皮鞣制加工 | 2020-09-06 | 锅炉排气筒出口(1) | 80 | 氮氧化物 | 15 | mg/m3 | 30 | / | 否 | /
|  | 毛皮鞣制加工 | 2020-09-06 | 锅炉排气筒出口(1) | 80 | 二氧化硫 | <3 | mg/m3 | 10 | / | 否 | /
衡水市 | 河北伟佳玻璃钢有限公司 | 玻璃纤维增强塑料制品制造 | 2020-09-12 | 1车间手糊制品区切割排气筒出口2#(2) | 80 | 颗粒物 | 4.6 | mg/m3 | 20 | / | 否 | /
|  | 玻璃纤维增强塑料制品制造 | 2020-09-12 | 2车间模压制品区模压、切割、片材工序排气筒出口4#(4) | 80 | 颗粒物 | 5.5 | mg/m3 | 20 | / | 否 | /
|  | 玻璃纤维增强塑料制品制造 | 2020-09-12 | 2车间模压制品区模压、切割、片材工序排气筒出口4#(4) | 80 | 非甲烷总烃 | 2.39 | mg/m3 | 60 | / | 否 | /
|  | 玻璃纤维增强塑料制品制造 | 2020-09-11 | 2车间模压制品区模压、切割、片材工序排气筒出口4#(4) | 80 | 臭气浓度 | 733 | 无量纲 | 2000 | / | 否 | /
|  | 玻璃纤维增强塑料制品制造 | 2020-09-11 | 2车间模压制品区模压、切割、片材工序排气筒出口4#(4) | 80 | 苯乙烯 | 0.912 | mg/m3 | 20 | / | 否 | /
|  | 玻璃纤维增强塑料制品制造 | 2020-09-12 | 1车间手糊制品区配料、手糊成型、固化脱模工序排气筒出口(1) | 80 | 非甲烷总烃 | 1.84 | mg/m3 | 60 | / | 否 | /
|  | 玻璃纤维增强塑料制品制造 | 2020-09-11 | 1车间手糊制品区配料、手糊成型、固化脱模工序排气筒出口(1) | 80 | 苯乙烯 | 0.620 | mg/m3 | 20 | / | 否 | /
|  | 玻璃纤维增强塑料制品制造 | 2020-09-11 | 1车间手糊制品区配料、手糊成型、固化脱模工序排气筒出口(1) | 80 | 臭气浓度 | 977 | 无量纲 | 2000 | / | 否 | /
|  | 玻璃纤维增强塑料制品制造 | 2020-09-12 | 1车间手糊制品区切割排气筒出口3#(3) | 80 | 颗粒物 | 5.0 | mg/m3 | 20 | / | 否 | /
|  | 玻璃纤维增强塑料制品制造 | 2020-09-11 | 2车间缠绕制品区浸料、缠绕成型、固化脱模工序排气筒出口5#(5) | 80 | 臭气浓度 | 550 | 无量纲 | 2000 | / | 否 | /
|  | 玻璃纤维增强塑料制品制造 | 2020-09-11 | 2车间缠绕制品区浸料、缠绕成型、固化脱模工序排气筒出口5#(5) | 80 | 苯乙烯 | 0.610 | mg/m3 | 20 | / | 否 | /
|  | 玻璃纤维增强塑料制品制造 | 2020-09-12 | 2车间缠绕制品区浸料、缠绕成型、固化脱模工序排气筒出口5#(5) | 80 | 非甲烷总烃 | 2.13 | mg/m3 | 60 | / | 否 | /
|  | 玻璃纤维增强塑料制品制造 | 2020-09-12 | 2车间拉挤制品区配料、浸胶、拉挤固化、脱模、切割工序排气筒出口(6) | 80 | 非甲烷总烃 | 2.34 | mg/m3 | 60 | / | 否 | /
|  | 玻璃纤维增强塑料制品制造 | 2020-09-11 | 2车间拉挤制品区配料、浸胶、拉挤固化、脱模、切割工序排气筒出口(6) | 80 | 苯乙烯 | 0.468 | mg/m3 | 20 | / | 否 | /
|  | 玻璃纤维增强塑料制品制造 | 2020-09-11 | 2车间拉挤制品区配料、浸胶、拉挤固化、脱模、切割工序排气筒出口(6) | 80 | 臭气浓度 | 733 | 无量纲 | 2000 | / | 否 | /
|  | 玻璃纤维增强塑料制品制造 | 2020-09-12 | 2车间拉挤制品区配料、浸胶、拉挤固化、脱模、切割工序排气筒出口(6) | 80 | 颗粒物 | 6.9 | mg/m3 | 20 | / | 否 | /
|  | 玻璃纤维增强塑料制品制造 | 2020-09-12 | 7# | / | 非甲烷总烃 | 1.71 | mg/m3 | 4.0 | / | 否 | /
|  | 玻璃纤维增强塑料制品制造 | 2020-09-12 | 8# | / | 非甲烷总烃 | 1.64 | mg/m3 | 4.0 | / | 否 | /
|  | 玻璃纤维增强塑料制品制造 | 2020-09-12 | 9# | / | 非甲烷总烃 | 1.68 | mg/m3 | 4.0 | / | 否 | /
|  | 玻璃纤维增强塑料制品制造 | 2020-09-12 | 6# | / | 非甲烷总烃 | 1.72 | mg/m3 | 4.0 | / | 否 | /
|  | 玻璃纤维增强塑料制品制造 | 2020-09-12 | 5# | / | 非甲烷总烃 | 1.79 | mg/m3 | 4.0 | / | 否 | /
|  | 玻璃纤维增强塑料制品制造 | 2020-09-12 | 10# | / | 非甲烷总烃 | 1.59 | mg/m3 | 4.0 | / | 否 | /
衡水市 | 衡水歌昊环保科技有限公司 | 玻璃纤维增强塑料制品制造 | 2020-09-17 | 配料搅拌、熟化、片材、裁剪铺设、压制成型工序排气筒出口(1) | 80 | 颗粒物 | 7.2 | mg/m3 | 20 | / | 否 | /
|  | 玻璃纤维增强塑料制品制造 | 2020-09-17 | 配料搅拌、熟化、片材、裁剪铺设、压制成型工序排气筒出口(1) | 80 | 非甲烷总烃 | 3.10 | mg/m3 | 60 | / | 否 | /
|  | 玻璃纤维增强塑料制品制造 | 2020-09-16 | 配料搅拌、熟化、片材、裁剪铺设、压制成型工序排气筒出口(1) | 80 | 苯乙烯 | 0.550 | mg/m3 | 20 | / | 否 | /
衡水市 | 河北昊为玻璃钢有限公司 | 玻璃纤维增强塑料制品制造 | 2020-09-17 | 缠绕工序排气筒出口(3) | 80 | 非甲烷总烃 | 3.01 | mg/m3 | 60 | / | 否 | /
|  | 玻璃纤维增强塑料制品制造 | 2020-09-17 | 缠绕工序排气筒出口(3) | 80 | 苯乙烯 | <0.0015 | mg/m3 | 20 | / | 否 | /
|  | 玻璃纤维增强塑料制品制造 | 2020-09-17 | 手糊工序排气筒出口(1) | 80 | 非甲烷总烃 | 3.14 | mg/m3 | 60 | / | 否 | /
|  | 玻璃纤维增强塑料制品制造 | 2020-09-17 | 手糊工序排气筒出口(1) | 80 | 苯乙烯 | <0.0015 | mg/m3 | 20 | / | 否 | /
|  | 玻璃纤维增强塑料制品制造 | 2020-09-17 | 切割修整工序排气筒出口(2) | 80 | 颗粒物 | 4.6 | mg/m3 | 20 | / | 否 | /
衡水市 | 河北贵鸿环保设备有限公司 | 玻璃纤维增强塑料制品制造 | 2020-09-08 | 3车间配料、手糊工序排气筒出口(2) | 80 | 非甲烷总烃 | 2.64 | mg/m3 | 60 | / | 否 | /
|  | 玻璃纤维增强塑料制品制造 | 2020-09-08 | 2车间缠绕工序排气筒出口(3) | 80 | 非甲烷总烃 | 2.74 | mg/m3 | 60 | / | 否 | /
|  | 玻璃纤维增强塑料制品制造 | 2020-09-08 | 3车间打磨工序排气筒出口(1) | 80 | 颗粒物 | 5.9 | mg/m3 | 20 | / | 否 | /
|  | 玻璃纤维增强塑料制品制造 | 2020-09-08 | 1车间模压、拉挤、片材工序排气筒出口(4) | 80 | 颗粒物 | 5.7 | mg/m3 | 20 | / | 否 | /
|  | 玻璃纤维增强塑料制品制造 | 2020-09-08 | 1车间模压、拉挤、片材工序排气筒出口(4) | 80 | 非甲烷总烃 | 1.98 | mg/m3 | 60 | / | 否 | /
|  | 玻璃纤维增强塑料制品制造 | 2020-09-08 | 2车间缠绕工序排气筒出口(3) | 80 | 苯乙烯 | <0.0015 | mg/m3 | 20 | / | 否 | /
|  | 玻璃纤维增强塑料制品制造 | 2020-09-08 | 3车间打磨工序排气筒出口(1) | 80 | 苯乙烯 | <0.0015 | mg/m3 | 20 | / | 否 | /
|  | 玻璃纤维增强塑料制品制造 | 2020-09-08 | 7# | 80 | 非甲烷总烃 | 1.62 | mg/m3 | 4.0 | / | 否 | /
|  | 玻璃纤维增强塑料制品制造 | 2020-09-08 | 6# | 80 | 非甲烷总烃 | 1.66 | mg/m3 | 4.0 | / | 否 | /
|  | 玻璃纤维增强塑料制品制造 | 2020-09-08 | 5# | 80 | 非甲烷总烃 | 1.72 | mg/m3 | 2.0 | / | 否 | /
衡水市 | 伦特河北木业有限公司 | 木质家具制造 | 2020-08-29 | 排气筒出口P2(1) | 30 | 非甲烷总烃 | 5.72 | mg/m3 | 60 | / | 否 | /
|  | 木质家具制造 | 2020-08-29 | 排气筒出口P2(1) | 30 | 甲苯与二甲苯合计 | 0.314 | mg/m3 | 20 | / | 否 | /
|  | 木质家具制造 | 2020-08-29 | 排气筒出口P4(1) | 30 | 颗粒物 | 5.3 | mg/m3 | 18 | / | 否 | /
|  | 木质家具制造 | 2020-08-29 | 排气筒出口P5(1) | 30 | 颗粒物 | 5.0 | mg/m3 | 18 | / | 否 | /
|  | 木质家具制造 | 2020-08-29 | 排气筒出口P3(1) | 30 | 甲苯与二甲苯合计 | 0.214 | mg/m3 | 20 | / | 否 | /
|  | 木质家具制造 | 2020-08-29 | 排气筒出口P3(1) | 30 | 非甲烷总烃 | 4.10 | mg/m3 | 60 | / | 否 | /
|  | 木质家具制造 | 2020-08-29 | 排气筒出口P1(1) | 30 | 甲苯与二甲苯合计 | 0.136 | mg/m3 | 20 | / | 否 | /
|  | 木质家具制造 | 2020-08-29 | 排气筒出口P1(1) | 30 | 非甲烷总烃 | 2.32 | mg/m3 | 60 | / | 否 | /
|  | 木质家具制造 | 2020-08-29 | （生产车间）门口1# | 30 | 非甲烷总烃 | 3.59 | mg/m3 | 4.0 | / | 否 | /
衡水市 | 故城北新建材有限公司 | 轻质建筑材料制造 | 2020-08-28 | 工业炉窑排气筒出口(4) | 80 | 颗粒物 | 2.5 | mg/m3 | 100 | / | 否 | /
|  | 轻质建筑材料制造 | 2020-08-28 | 工业炉窑排气筒出口(4) | 80 | 二氧化硫 | <3 | mg/m3 | 500 | / | 否 | /
|  | 轻质建筑材料制造 | 2020-08-28 | 工业炉窑排气筒出口(4) | 80 | 氮氧化物 | 37 | mg/m3 | 400 | / | 否 | /
|  | 轻质建筑材料制造 | 2020-08-27 | 锯边工序排气筒出口(1) | 80 | 颗粒物 | 2.8 | mg/m3 | 30 | / | 否 | /
|  | 轻质建筑材料制造 | 2020-08-27 | 配料搅拌工序排气筒出口(2) | 80 | 颗粒物 | 3.3 | mg/m3 | 30 | / | 否 | /
|  | 轻质建筑材料制造 | 2020-08-27 | 炒料储存及运输工序排气筒出口(3) | 80 | 颗粒物 | 2.7 | mg/m3 | 30 | / | 否 | /
|  | 轻质建筑材料制造 | 2020-08-27 | 下风向02# | 80 | 颗粒物 | 0.178 | mg/m3 | 1.0 | / | 否 | /
|  | 轻质建筑材料制造 | 2020-08-27 | 下风向03# | 80 | 颗粒物 | 0.178 | mg/m3 | 1.0 | / | 否 | /
|  | 轻质建筑材料制造 | 2020-08-27 | 上风向01# | 80 | 颗粒物 | 0.178 | mg/m3 | 1.0 | / | 否 | /
|  | 轻质建筑材料制造 | 2020-08-27 | 下风向04# | 80 | 颗粒物 | 0.178 | mg/m3 | 1.0 | / | 否 | /
衡水市 | 河北崇天金属制品有限公司 | 金属丝绳及其制品制造 | 2020-09-03 | 排气筒出口P1(1) | 80 | 二氧化硫 | <3 | mg/m3 | 200 | / | 否 | /
|  | 金属丝绳及其制品制造 | 2020-09-03 | 排气筒出口P1(1) | 80 | 颗粒物 | 6.8 | mg/m3 | 20 | / | 否 | /
|  | 金属丝绳及其制品制造 | 2020-09-03 | 排气筒出口P1(1) | 80 | 氮氧化物 | 75 | mg/m3 | 200 | / | 否 | /
|  | 金属丝绳及其制品制造 | 2020-09-03 | 排气筒出口P2(2) | 80 | 氯化氢 | 10.8 | mg/m3 | 30 | / | 否 | /
衡水市 | 故城县利友包装材料有限公司 | 日用塑料制品制造 | 2020-08-28 | 排气筒出口P1(1) | 70 | 非甲烷总烃 | 38.8 | mg/m3 | 50 | / | 否 | /
|  | 日用塑料制品制造 | 2020-08-28 | 排气筒出口P3(1) | 70 | 非甲烷总烃 | 5.88 | mg/m3 | 80 | / | 否 | /
|  | 日用塑料制品制造 | 2020-08-28 | 排气筒出口P2(1) | 70 | 非甲烷总烃 | 27.4 | mg/m3 | 80 | / | 否 | /
|  | 日用塑料制品制造 | 2020-08-28 | 下风向2# | 70 | 非甲烷总烃 | 1.32 | mg/m3 | 2.0 | / | 否 | /
|  | 日用塑料制品制造 | 2020-08-28 | 上风向1# | 70 | 非甲烷总烃 | 1.06 | mg/m3 | 2.0 | / | 否 | /
|  | 日用塑料制品制造 | 2020-08-28 | 下风向4# | 70 | 非甲烷总烃 | 1.33 | mg/m3 | 2.0 | / | 否 | /
|  | 日用塑料制品制造 | 2020-08-28 | 下风向3# | 70 | 非甲烷总烃 | 1.32 | mg/m3 | 2.0 | / | 否 | /
衡水市 | 故城县金源建材有限公司 | 粘土砖瓦及建筑砌块制造 | 2020-09-03 | 排气筒出口2#(2) | 85 | 颗粒物 | 16.3 | mg/m3 | 30 | / | 否 | /
|  | 粘土砖瓦及建筑砌块制造 | 2020-09-03 | 排气筒出口4#(4) | 85 | 颗粒物 | 15.1 | mg/m3 | 30 | / | 否 | /
|  | 粘土砖瓦及建筑砌块制造 | 2020-09-03 | 排气筒出口1#(1) | 85 | 二氧化硫 | 3.0 | mg/m3 | 50 | / | 否 | /
|  | 粘土砖瓦及建筑砌块制造 | 2020-09-03 | 排气筒出口1#(1) | 85 | 氮氧化物 | 29.3 | mg/m3 | 150 | / | 否 | /
|  | 粘土砖瓦及建筑砌块制造 | 2020-09-03 | 排气筒出口1#(1) | 85 | 颗粒物 | 3.8 | mg/m3 | 20 | / | 否 | /
|  | 粘土砖瓦及建筑砌块制造 | 2020-09-03 | 排气筒出口5#(5) | 85 | 颗粒物 | 14.5 | mg/m3 | 30 | / | 否 | /
|  | 粘土砖瓦及建筑砌块制造 | 2020-09-03 | 排气筒出口3#(3) | 85 | 颗粒物 | 18.3 | mg/m3 | 30 | / | 否 | /
|  | 粘土砖瓦及建筑砌块制造 | 2020-09-03 | 厂界3#下风向 | / | 总悬浮颗粒物（空气动力学当量直径100μm以下） | 0.356 | mg/m3 | 1.0 | / | 否 | /
|  | 粘土砖瓦及建筑砌块制造 | 2020-09-03 | 厂界4#下风向 | / | 总悬浮颗粒物（空气动力学当量直径100μm以下） | 0.378 | mg/m3 | 1.0 | / | 否 | /
|  | 粘土砖瓦及建筑砌块制造 | 2020-09-03 | 厂界1#上风向 | / | 总悬浮颗粒物（空气动力学当量直径100μm以下） | 0.311 | mg/m3 | 1.0 | / | 否 | /
|  | 粘土砖瓦及建筑砌块制造 | 2020-09-03 | 厂界2#下风向 | / | 总悬浮颗粒物（空气动力学当量直径100μm以下） | 0.356 | mg/m3 | 1.0 | / | 否 | /
衡水市 | 衡水中创通风设备有限公司 | 通用设备制造业 | 2020-08-27 | 排气筒出口P1(1) | 50 | 颗粒物 | 6.8 | mg/m3 | 50 | / | 否 | /
|  | 通用设备制造业 | 2020-08-27 | 排气筒出口P1(1) | 50 | 非甲烷总烃 | 2.20 | mg/m3 | 80 | / | 否 | /
|  | 通用设备制造业 | 2020-08-27 | 排气筒出口P3(1) | 50 | 颗粒物 | 8.0 | mg/m3 | 50 | / | 否 | /
|  | 通用设备制造业 | 2020-08-27 | 排气筒出口P3(1) | 50 | 非甲烷总烃 | 1.93 | mg/m3 | 80 | / | 否 | /
|  | 通用设备制造业 | 2020-08-27 | 排气筒出口P2(1) | 50 | 颗粒物 | 6.9 | mg/m3 | 50 | / | 否 | /
|  | 通用设备制造业 | 2020-08-27 | 排气筒出口P2(1) | 50 | 非甲烷总烃 | 1.61 | mg/m3 | 80 | / | 否 | /
|  | 通用设备制造业 | 2020-08-27 | （西车间）门口2# | / | 非甲烷总烃 | 3.18 | mg/m3 | 4.0 | / | 否 | /
|  | 通用设备制造业 | 2020-08-27 | （东车间）门口1# | / | 非甲烷总烃 | 1.86 | mg/m3 | 4.0 | / | 否 | /
衡水市 | 河北浩达风机有限公司 | 风能原动设备制造 | 2020-09-02 | 排气筒出口P3(3) | 75 | 颗粒物 | 5.8 | mg/m3 | 15 | / | 否 | /
|  | 风能原动设备制造 | 2020-09-02 | 排气筒出口P2(2) | 75 | 非甲烷总烃 | 2.72 | mg/m3 | 60 | / | 否 | /
|  | 风能原动设备制造 | 2020-09-02 | 排气筒出口P2(2) | 75 | 颗粒物 | 7.6 | mg/m3 | 15 | / | 否 | /
|  | 风能原动设备制造 | 2020-09-02 | 排气筒出口P4(4) | 75 | 颗粒物 | 8.9 | mg/m3 | 15 | / | 否 | /
|  | 风能原动设备制造 | 2020-09-02 | 排气筒出口P1(1) | 85 | 非甲烷总烃 | 1.90 | mg/m3 | 10 | / | 否 | /
|  | 风能原动设备制造 | 2020-09-02 | 排气筒出口P1(1) | 85 | 硫化氢 | 0.0002 | kg/h | 0.33 | / | 否 | /
|  | 风能原动设备制造 | 2020-09-02 | 排气筒出口P1(1) | 85 | 臭气浓度 | 130 | 无量纲 | 2000 | / | 否 | /
|  | 风能原动设备制造 | 2020-09-02 | 排气筒出口P1(1) | 85 | 颗粒物 | 3.2 | mg/m3 | 12 | / | 否 | /
|  | 风能原动设备制造 | 2020-09-02 | 下风向2# | / | 非甲烷总烃 | 1.24 | mg/m3 | 2.0 | / | 否 | /
|  | 风能原动设备制造 | 2020-09-02 | 下风向2# | / | 臭气浓度 | <10 | 无量纲 | 20 | / | 否 | /
|  | 风能原动设备制造 | 2020-09-02 | 下风向2# | / | 硫化氢 | 0.012 | mg/m3 | 0.06 | / | 否 | /
|  | 风能原动设备制造 | 2020-09-02 | 下风向2# | / | 颗粒物 | 0.804 | mg/m3 | 1.0 | / | 否 | /
|  | 风能原动设备制造 | 2020-09-02 | 下风向4# | / | 颗粒物 | 0.804 | mg/m3 | 1.0 | / | 否 | /
|  | 风能原动设备制造 | 2020-09-02 | 下风向4# | / | 硫化氢 | 0.012 | mg/m3 | 0.06 | / | 否 | /
|  | 风能原动设备制造 | 2020-09-02 | 下风向4# | / | 臭气浓度 | <10 | 无量纲 | 20 | / | 否 | /
|  | 风能原动设备制造 | 2020-09-02 | 下风向4# | / | 非甲烷总烃 | 1.24 | mg/m3 | 2.0 | / | 否 | /
|  | 风能原动设备制造 | 2020-09-02 | 下风向3# | / | 非甲烷总烃 | 1.24 | mg/m3 | 2.0 | / | 否 | /
|  | 风能原动设备制造 | 2020-09-02 | 下风向3# | / | 硫化氢 | 0.012 | mg/m3 | 0.06 | / | 否 | /
|  | 风能原动设备制造 | 2020-09-02 | 下风向3# | / | 颗粒物 | 0.804 | mg/m3 | 1.0 | / | 否 | /
|  | 风能原动设备制造 | 2020-09-02 | 下风向3# | / | 臭气浓度 | <10 | 无量纲 | 20 | / | 否 | /
|  | 风能原动设备制造 | 2020-09-02 | ·上风向1# | / | 非甲烷总烃 | 1.24 | mg/m3 | 2.0 | / | 否 | /
|  | 风能原动设备制造 | 2020-09-02 | ·上风向1# | / | 臭气浓度 | <10 | 无量纲 | 20 | / | 否 | /
|  | 风能原动设备制造 | 2020-09-02 | ·上风向1# | / | 颗粒物 | 0.804 | mg/m3 | 1.0 | / | 否 | /
|  | 风能原动设备制造 | 2020-09-02 | ·上风向1# | / | 硫化氢 | 0.012 | mg/m3 | 0.06 | / | 否 | /
衡水市 | 衡水永信制动材料有限公司 | 汽车零部件及配件制造 | 2020-09-02 | 排气筒出口P4(4) | 75 | 非甲烷总烃 | 1.70 | mg/m3 | 50 | / | 否 | /
|  | 汽车零部件及配件制造 | 2020-09-02 | 排气筒出口P3(3) | 75 | 颗粒物 | 8.1 | mg/m3 | 120 | / | 否 | /
|  | 汽车零部件及配件制造 | 2020-09-02 | 排气筒出口P1(1) | 85 | 颗粒物 | 6.3 | mg/m3 | 120 | / | 否 | /
|  | 汽车零部件及配件制造 | 2020-09-02 | 排气筒出口P2(2) | 75 | 非甲烷总烃 | 3.74 | mg/m3 | 50 | / | 否 | /
|  | 汽车零部件及配件制造 | 2020-09-02 | 排气筒出口P2(2) | 75 | 颗粒物 | 7.3 | mg/m3 | 120 | / | 否 | /
|  | 汽车零部件及配件制造 | 2020-09-02 | （北生产车间）门口2# | / | 非甲烷总烃 | 1.70 | mg/m3 | 4.0 | / | 否 | /
|  | 汽车零部件及配件制造 | 2020-09-02 | (南生产车间）门口1# | / | 非甲烷总烃 | 3.56 | mg/m3 | 4.0 | / | 否 | /
衡水市 | 故城县森振金属制品有限公司 | 金属表面处理及热处理加工 | 2020-09-03 | 排气筒出口P1(1) | 80 | 甲苯与二甲苯合计 | 0.0964 | mg/m3 | 20 | / | 否 | /
|  | 金属表面处理及热处理加工 | 2020-09-03 | 排气筒出口P1(1) | 80 | 苯 | 0.0504 | mg/m3 | 1.0 | / | 否 | /
|  | 金属表面处理及热处理加工 | 2020-09-03 | 排气筒出口P1(1) | 80 | 颗粒物 | 6.0 | mg/m3 | 18 | / | 否 | /
|  | 金属表面处理及热处理加工 | 2020-09-03 | 排气筒出口P1(1) | 80 | 非甲烷总烃 | 2.91 | mg/m3 | 60 | / | 否 | /
|  | 金属表面处理及热处理加工 | 2020-09-03 | 排气筒出口P3(3) | 80 | 氮氧化物 | 11 | mg/m3 | 400 | / | 否 | /
|  | 金属表面处理及热处理加工 | 2020-09-03 | 排气筒出口P3(3) | 80 | 非甲烷总烃 | 1.99 | mg/m3 | 60 | / | 否 | /
|  | 金属表面处理及热处理加工 | 2020-09-03 | 排气筒出口P3(3) | 80 | 苯 | <0.0015 | mg/m3 | 1 | / | 否 | /
|  | 金属表面处理及热处理加工 | 2020-09-03 | 排气筒出口P3(3) | 80 | 二氧化硫 | <3 | mg/m3 | 400 | / | 否 | /
|  | 金属表面处理及热处理加工 | 2020-09-03 | 排气筒出口P3(3) | 80 | 甲苯与二甲苯合计 | 0.0572 | mg/m3 | 20 | / | 否 | /
|  | 金属表面处理及热处理加工 | 2020-09-03 | 排气筒出口P3(3) | 80 | 颗粒物 | 14.2 | mg/m3 | 50 | / | 否 | /
|  | 金属表面处理及热处理加工 | 2020-09-03 | 排气筒出口P2(2) | 75 | 颗粒物 | 6.4 | mg/m3 | 18 | / | 否 | /
|  | 金属表面处理及热处理加工 | 2020-09-03 | 下风向2# | / | 甲苯 | 0.0581 | mg/m3 | 0.6 | / | 否 | /
|  | 金属表面处理及热处理加工 | 2020-09-03 | 下风向2# | / | 苯 | 0.0291 | mg/m3 | 0.1 | / | 否 | /
|  | 金属表面处理及热处理加工 | 2020-09-03 | 下风向2# | / | 颗粒物 | 0.847 | mg/m3 | 1.0 | / | 否 | /
|  | 金属表面处理及热处理加工 | 2020-09-03 | 下风向2# | / | 二甲苯（总量） | 0.0354 | mg/m3 | 0.2 | / | 否 | /
|  | 金属表面处理及热处理加工 | 2020-09-03 | 下风向2# | / | 非甲烷总烃 | 1.40 | mg/m3 | 2.0 | / | 否 | /
|  | 金属表面处理及热处理加工 | 2020-09-03 | 上风向1# | / | 苯 | 0.0291 | mg/m3 | 0.1 | / | 否 | /
|  | 金属表面处理及热处理加工 | 2020-09-03 | 上风向1# | / | 甲苯 | 0.0581 | mg/m3 | 0.6 | / | 否 | /
|  | 金属表面处理及热处理加工 | 2020-09-03 | 上风向1# | / | 颗粒物 | 0.847 | mg/m3 | 1.0 | / | 否 | /
|  | 金属表面处理及热处理加工 | 2020-09-03 | 上风向1# | / | 非甲烷总烃 | 1.40 | mg/m3 | 2.0 | / | 否 | /
|  | 金属表面处理及热处理加工 | 2020-09-03 | 上风向1# | / | 二甲苯（总量） | 0.0354 | mg/m3 | 0.2 | / | 否 | /
|  | 金属表面处理及热处理加工 | 2020-09-03 | 下风向4# | / | 二甲苯（总量） | 0.0354 | mg/m3 | 0.2 | / | 否 | /
|  | 金属表面处理及热处理加工 | 2020-09-03 | 下风向4# | / | 苯 | 0.0291 | mg/m3 | 0.1 | / | 否 | /
|  | 金属表面处理及热处理加工 | 2020-09-03 | 下风向4# | / | 非甲烷总烃 | 1.40 | mg/m3 | 2.0 | / | 否 | /
|  | 金属表面处理及热处理加工 | 2020-09-03 | 下风向4# | / | 颗粒物 | 0.847 | mg/m3 | 1.0 | / | 否 | /
|  | 金属表面处理及热处理加工 | 2020-09-03 | 下风向4# | / | 甲苯 | 0.0581 | mg/m3 | 0.6 | / | 否 | /
|  | 金属表面处理及热处理加工 | 2020-09-03 | 下风向3# | / | 苯 | 0.0291 | mg/m3 | 0.1 | / | 否 | /
|  | 金属表面处理及热处理加工 | 2020-09-03 | 下风向3# | / | 二甲苯（总量） | 0.0354 | mg/m3 | 0.2 | / | 否 | /
|  | 金属表面处理及热处理加工 | 2020-09-03 | 下风向3# | / | 甲苯 | 0.0581 | mg/m3 | 0.6 | / | 否 | /
|  | 金属表面处理及热处理加工 | 2020-09-03 | 下风向3# | / | 颗粒物 | 0.847 | mg/m3 | 1.0 | / | 否 | /
|  | 金属表面处理及热处理加工 | 2020-09-03 | 下风向3# | / | 非甲烷总烃 | 1.40 | mg/m3 | 2.0 | / | 否 | /
衡水市 | 衡水开门子肥业有限公司 | 复混肥料制造 | 2020-08-26 | 第一生产线原料粉碎、一冷工序排气筒出口(2) | 80 | 颗粒物 | 6.9 | mg/m3 | 120 | / | 否 | /
|  | 复混肥料制造 | 2020-08-26 | 第一生产线原料粉碎、一冷工序排气筒出口(2) | 80 | 氨 | 0.07 | kg/h | 14 | / | 否 | /
|  | 复混肥料制造 | 2020-08-25 | 第一生产线氨酸造粒工序排气筒出口(1) | 80 | 颗粒物 | 5.3 | mg/m3 | 120 | / | 否 | /
|  | 复混肥料制造 | 2020-08-25 | 第一生产线氨酸造粒工序排气筒出口(1) | 80 | 氨 | 0.00426 | kg/h | 4.9 | / | 否 | /
|  | 复混肥料制造 | 2020-08-25 | 第一生产线氨酸造粒工序排气筒出口(1) | 80 | 硫酸雾 | 7 | mg/m3 | 45 | / | 否 | /
|  | 复混肥料制造 | 2020-08-26 | 第一生产线二冷、烘干工序排气筒出口(3) | 80 | 氨 | 0.05 | kg/h | 14 | / | 否 | /
|  | 复混肥料制造 | 2020-08-26 | 第一生产线二冷、烘干工序排气筒出口(3) | 80 | 氮氧化物 | 39 | mg/m3 | 400 | / | 否 | /
|  | 复混肥料制造 | 2020-08-26 | 第一生产线二冷、烘干工序排气筒出口(3) | 80 | 颗粒物 | 6.3 | mg/m3 | 50 | / | 否 | /
|  | 复混肥料制造 | 2020-08-26 | 第一生产线二冷、烘干工序排气筒出口(3) | 80 | 二氧化硫 | <3 | mg/m3 | 400 | / | 否 | /
|  | 复混肥料制造 | 2020-08-27 | 下风向04# | / | 氨 | 0.22 | mg/m3 | 1.5 | / | 否 | /
|  | 复混肥料制造 | 2020-08-27 | 下风向04# | / | 硫酸雾 | <0.005 | mg/m3 | 1.2 | / | 否 | /
|  | 复混肥料制造 | 2020-08-27 | 下风向04# | / | 颗粒物 | 0.379 | mg/m3 | 1.0 | / | 否 | /
|  | 复混肥料制造 | 2020-08-27 | 下风向03# | / | 颗粒物 | 0.356 | mg/m3 | 1.0 | / | 否 | /
|  | 复混肥料制造 | 2020-08-27 | 下风向03# | / | 氨 | 0.23 | mg/m3 | 1.5 | / | 否 | /
|  | 复混肥料制造 | 2020-08-27 | 下风向03# | / | 硫酸雾 | <0.005 | mg/m3 | 1.2 | / | 否 | /
|  | 复混肥料制造 | 2020-08-27 | 上风向01# | / | 氨 | 0.14 | mg/m3 | 1.5 | / | 否 | /
|  | 复混肥料制造 | 2020-08-27 | 上风向01# | / | 颗粒物 | 0.223 | mg/m3 | 1.0 | / | 否 | /
|  | 复混肥料制造 | 2020-08-27 | 上风向01# | / | 硫酸雾 | <0.005 | mg/m3 | 1.2 | / | 否 | /
|  | 复混肥料制造 | 2020-08-27 | 下风向02# | / | 颗粒物 | 0.312 | mg/m3 | 1.0 | / | 否 | /
|  | 复混肥料制造 | 2020-08-27 | 下风向02# | / | 氨 | 0.25 | mg/m3 | 1.5 | / | 否 | /
|  | 复混肥料制造 | 2020-08-27 | 下风向02# | / | 硫酸雾 | <0.005 | mg/m3 | 1.2 | / | 否 | /
衡水市 | 卡斯卡特（河北）货叉有限公司 | 其他机械和设备修理业 | 2020-09-10 | 东焊接、抛丸工序排气筒 | 95 | 颗粒物 | 13.7 | mg/m3 | 120 | / | 否 | /
|  | 其他机械和设备修理业 | 2020-09-09 | 西喷漆工序排气筒 | 95 | 苯 | 0.0190 | mg/m3 | 1 | / | 否 | /
|  | 其他机械和设备修理业 | 2020-09-09 | 西喷漆工序排气筒 | 95 | 氮氧化物 | 4 | mg/m3 | 300 | / | 否 | /
|  | 其他机械和设备修理业 | 2020-09-09 | 西喷漆工序排气筒 | 95 | 二氧化硫 | <3 | mg/m3 | 200 | / | 否 | /
|  | 其他机械和设备修理业 | 2020-09-09 | 西喷漆工序排气筒 | 95 | 非甲烷总烃 | 2.92 | mg/m3 | 60 | / | 否 | /
|  | 其他机械和设备修理业 | 2020-09-10 | 西喷漆工序排气筒 | 95 | 颗粒物 | 6.2 | mg/m3 | 18 | / | 否 | /
|  | 其他机械和设备修理业 | 2020-09-09 | 西喷漆工序排气筒 | 95 | 甲苯与二甲苯合计 | 0.8123 | mg/m3 | 20 | / | 否 | /
|  | 其他机械和设备修理业 | 2020-09-10 | 西焊接、抛丸工序排气筒 | 95 | 颗粒物 | 16.9 | mg/m3 | 120 | / | 否 | /
|  | 其他机械和设备修理业 | 2020-09-10 | 东热处理炉排气筒 | 95 | 颗粒物 | 5.3 | mg/m3 | 30 | / | 否 | /
|  | 其他机械和设备修理业 | 2020-09-08 | 东热处理炉排气筒 | 95 | 氮氧化物 | 46 | mg/m3 | 300 | / | 否 | /
|  | 其他机械和设备修理业 | 2020-09-08 | 东热处理炉排气筒 | 95 | 二氧化硫 | <3 | mg/m3 | 200 | / | 否 | /
|  | 其他机械和设备修理业 | 2020-09-09 | 西热处理炉排气筒 | 95 | 氮氧化物 | 22 | mg/m3 | 300 | / | 否 | /
|  | 其他机械和设备修理业 | 2020-09-10 | 西热处理炉排气筒 | 95 | 颗粒物 | 5.7 | mg/m3 | 30 | / | 否 | /
|  | 其他机械和设备修理业 | 2020-09-09 | 西热处理炉排气筒 | 95 | 二氧化硫 | <3 | mg/m3 | 200 | / | 否 | /
|  | 其他机械和设备修理业 | 2020-09-08 | 东喷漆工序排气筒 | 95 | 苯 | 0.0262 | mg/m3 | 1 | / | 否 | /
|  | 其他机械和设备修理业 | 2020-09-10 | 东喷漆工序排气筒 | 95 | 颗粒物 | 5.6 | mg/m3 | 18 | / | 否 | /
|  | 其他机械和设备修理业 | 2020-09-08 | 东喷漆工序排气筒 | 95 | 氮氧化物 | 5 | mg/m3 | 300 | / | 否 | /
|  | 其他机械和设备修理业 | 2020-09-08 | 东喷漆工序排气筒 | 95 | 甲苯与二甲苯合计 | 0.119 | mg/m3 | 20 | / | 否 | /
|  | 其他机械和设备修理业 | 2020-09-09 | 东喷漆工序排气筒 | 95 | 非甲烷总烃 | 3.2 | mg/m3 | 60 | / | 否 | /
|  | 其他机械和设备修理业 | 2020-09-08 | 东喷漆工序排气筒 | 95 | 二氧化硫 | <3 | mg/m3 | 200 | / | 否 | /
衡水市 | 河北晨宇金属制品有限公司 | 矿山机械制造 | 2020-09-11 | 西砂料流水线工序废气排气筒 | 88 | 颗粒物 | 7.6 | mg/m3 | 120 | / | 否 | /
|  | 矿山机械制造 | 2020-09-11 | 电炉、熔炼工序废气排气筒 | 88 | 颗粒物 | 3.9 | mg/m3 | 150 | / | 否 | /
|  | 矿山机械制造 | 2020-09-11 | 抛丸、切割工序废气排气筒 | 88 | 颗粒物 | 5.3 | mg/m3 | 120 | / | 否 | /
|  | 矿山机械制造 | 2020-09-11 | 保温炉废气排气筒 | 88 | 颗粒物 | 22.7 | mg/m3 | 30 | / | 否 | /
|  | 矿山机械制造 | 2020-09-11 | 保温炉废气排气筒 | 88 | 氮氧化物 | 108.6 | mg/m3 | 400 | / | 否 | /
|  | 矿山机械制造 | 2020-09-11 | 保温炉废气排气筒 | 88 | 二氧化硫 | 24.1 | mg/m3 | 100 | / | 否 | /
|  | 矿山机械制造 | 2020-09-11 | 热处理炉废气筒 | 88 | 二氧化硫 | 24.1 | mg/m3 | 100 | / | 否 | /
|  | 矿山机械制造 | 2020-09-11 | 热处理炉废气筒 | 88 | 颗粒物 | 25.3 | mg/m3 | 30 | / | 否 | /
|  | 矿山机械制造 | 2020-09-11 | 热处理炉废气筒 | 88 | 氮氧化物 | 106.3 | mg/m3 | 400 | / | 否 | /
|  | 矿山机械制造 | 2020-09-11 | 修磨废气排气筒 | 88 | 颗粒物 | 5.7 | mg/m3 | 120 | / | 否 | /
|  | 矿山机械制造 | 2020-09-11 | 东砂料流水线工序废气排气筒 | 88 | 颗粒物 | 3.3 | mg/m3 | 120 | / | 否 | /
|  | 矿山机械制造 | 2020-09-11 | 抛丸工序废气排气筒 | 88 | 颗粒物 | 4.4 | mg/m3 | 120 | / | 否 | /
衡水市 | 衡水英泰工程材料有限公司 | 橡胶制品业 | 2020-09-09 | 密炼中心、橡胶止水带生产线工序废气排气筒 | 87 | 颗粒物 | 1.9 | mg/m3 | 12 | / | 否 | /
|  | 橡胶制品业 | 2020-09-09 | 密炼中心、橡胶止水带生产线工序废气排气筒 | 87 | 硫化氢 | 0.00046 | kg/h | 0.33 | / | 否 | /
|  | 橡胶制品业 | 2020-09-09 | 密炼中心、橡胶止水带生产线工序废气排气筒 | 87 | 非甲烷总烃 | 1.17 | mg/m3 | 10 | / | 否 | /
|  | 橡胶制品业 | 2020-09-09 | 密炼中心、橡胶止水带生产线工序废气排气筒 | 87 | 臭气浓度 | 977 | 无量纲 | 2000 | / | 否 | /
|  | 橡胶制品业 | 2020-09-09 | 轧胶车间、橡胶止水带生产线工序废气排气筒 | 87 | 硫化氢 | 0.00037 | kg/h | 0.33 | / | 否 | /
|  | 橡胶制品业 | 2020-09-09 | 轧胶车间、橡胶止水带生产线工序废气排气筒 | 87 | 非甲烷总烃 | 1.85 | mg/m3 | 10 | / | 否 | /
|  | 橡胶制品业 | 2020-09-09 | 轧胶车间、橡胶止水带生产线工序废气排气筒 | 87 | 臭气浓度 | 977 | 无量纲 | 2000 | / | 否 | /
|  | 橡胶制品业 | 2020-09-09 | 轧胶车间、橡胶止水带生产线工序废气排气筒 | 87 | 颗粒物 | 2.9 | mg/m3 | 12 | / | 否 | /
衡水市 | 河北思欧橡胶制品有限公司 | 再生橡胶制造 | 2020-09-09 | 脱硫、晾料工序废气排气筒 | 87 | 酚类 | <0.3 | mg/m3 | 100 | / | 否 | /
|  | 再生橡胶制造 | 2020-09-09 | 脱硫、晾料工序废气排气筒 | 87 | 非甲烷总烃 | 1.97 | mg/m3 | 80 | / | 否 | /
|  | 再生橡胶制造 | 2020-09-09 | 脱硫、晾料工序废气排气筒 | 87 | 苯 | <0.0015 | mg/m3 | 4 | / | 否 | /
|  | 再生橡胶制造 | 2020-09-09 | 脱硫、晾料工序废气排气筒 | 87 | 硫化氢 | <0.000723 | kg/h | 0.90 | / | 否 | /
|  | 再生橡胶制造 | 2020-09-09 | 脱硫、晾料工序废气排气筒 | 87 | 甲苯与二甲苯合计 | <0.003 | mg/m3 | 30 | / | 否 | /
|  | 再生橡胶制造 | 2020-09-09 | 轧胶工序废气排气筒 | 87 | 臭气浓度 | 550 | 无量纲 | 2000 | / | 否 | /
|  | 再生橡胶制造 | 2020-09-09 | 轧胶工序废气排气筒 | 87 | 非甲烷总烃 | 1.18 | mg/m3 | 80 | / | 否 | /
衡水市 | 远大汽车制造股份有限公司 | 汽柴油车整车制造 | 2020-09-18 | 烤漆房废气排气筒 | 85 | 非甲烷总烃 | 8.01 | mg/m3 | 60 | / | 否 | /
|  | 汽柴油车整车制造 | 2020-09-18 | 烤漆房废气排气筒 | 85 | 甲苯与二甲苯合计 | <0.003 | mg/m3 | 20 | / | 否 | /
|  | 汽柴油车整车制造 | 2020-09-18 | 烤漆房废气排气筒 | 85 | 苯 | <0.0015 | mg/m3 | 1 | / | 否 | /
|  | 汽柴油车整车制造 | 2020-09-18 | 烤漆房废气排气筒 | 85 | 颗粒物 | 3.7 | mg/m3 | 18 | / | 否 | /
|  | 汽柴油车整车制造 | 2020-09-18 | 喷漆废气排气筒 | 85 | 非甲烷总烃 | 14.3 | mg/m3 | 60 | / | 否 | /
|  | 汽柴油车整车制造 | 2020-09-18 | 喷漆废气排气筒 | 85 | 苯 | <0.0015 | mg/m3 | 1 | / | 否 | /
|  | 汽柴油车整车制造 | 2020-09-18 | 喷漆废气排气筒 | 85 | 甲苯与二甲苯合计 | <0.003 | mg/m3 | 20 | / | 否 | /
|  | 汽柴油车整车制造 | 2020-09-18 | 喷漆废气排气筒 | 85 | 颗粒物 | 4.7 | mg/m3 | 18 | / | 否 | /
衡水市 | 河北环球科技股份有限公司 | 橡胶板、管、带制造 | 2020-09-21 | 硫化工序排气筒 | 75 | 硫化氢 | 0.00204 | kg/h | 0.33 | / | 否 | /
|  | 橡胶板、管、带制造 | 2020-09-21 | 硫化工序排气筒 | 75 | 非甲烷总烃 | 3.59 | mg/m3 | 10 | / | 否 | /
|  | 橡胶板、管、带制造 | 2020-09-21 | 硫化工序排气筒 | 75 | 臭气浓度 | 416 | 无量纲 | 2000 | / | 否 | /
|  | 橡胶板、管、带制造 | 2020-09-21 | 喷塑工序排气筒 | 75 | 颗粒物 | 6.2 | mg/m3 | 18 | / | 否 | /
|  | 橡胶板、管、带制造 | 2020-09-21 | 硫化工序排气筒 | 75 | 非甲烷总烃 | 2.89 | mg/m3 | 10 | / | 否 | /
|  | 橡胶板、管、带制造 | 2020-09-21 | 硫化工序排气筒 | 75 | 硫化氢 | 0.00175 | kg/h | 0.33 | / | 否 | /
|  | 橡胶板、管、带制造 | 2020-09-21 | 硫化工序排气筒 | 75 | 臭气浓度 | 416 | 无量纲 | 2000 | / | 否 | /
|  | 橡胶板、管、带制造 | 2020-09-21 | 硫化工序排气筒 | 75 | 非甲烷总烃 | 2.9 | mg/m3 | 10 | / | 否 | /
|  | 橡胶板、管、带制造 | 2020-09-21 | 硫化工序排气筒 | 75 | 硫化氢 | 0.00217 | kg/h | 0.33 | / | 否 | /
|  | 橡胶板、管、带制造 | 2020-09-21 | 硫化工序排气筒 | 75 | 臭气浓度 | 549 | 无量纲 | 2000 | / | 否 | /
|  | 橡胶板、管、带制造 | 2020-09-21 | 硫化工序排气筒 | 75 | 非甲烷总烃 | 2.33 | mg/m3 | 10 | / | 否 | /
|  | 橡胶板、管、带制造 | 2020-09-21 | 硫化工序排气筒 | 75 | 硫化氢 | 0.00276 | kg/h | 0.33 | / | 否 | /
|  | 橡胶板、管、带制造 | 2020-09-21 | 硫化工序排气筒 | 75 | 臭气浓度 | 549 | 无量纲 | 2000 | / | 否 | /
|  | 橡胶板、管、带制造 | 2020-09-22 | 混料工序排气筒 | 75 | 颗粒物 | 19.0 | mg/m3 | 120 | / | 否 | /
|  | 橡胶板、管、带制造 | 2020-09-22 | 塑化工序排气筒 | 75 | 颗粒物 | 11.4 | mg/m3 | 120 | / | 否 | /
|  | 橡胶板、管、带制造 | 2020-09-22 | 塑化工序排气筒 | 75 | 非甲烷总烃 | 2.49 | mg/m3 | 60 | / | 否 | /
|  | 橡胶板、管、带制造 | 2020-09-21 | 硫化工序排气筒 | 75 | 臭气浓度 | 549 | 无量纲 | 2000 | / | 否 | /
|  | 橡胶板、管、带制造 | 2020-09-21 | 硫化工序排气筒 | 75 | 硫化氢 | 0.00184 | kg/h | 0.33 | / | 否 | /
|  | 橡胶板、管、带制造 | 2020-09-21 | 硫化工序排气筒 | 75 | 非甲烷总烃 | 3.79 | mg/m3 | 10 | / | 否 | /
|  | 橡胶板、管、带制造 | 2020-09-22 | 硫化工序排气筒 | 75 | 非甲烷总烃 | 3.23 | mg/m3 | 10 | / | 否 | /
|  | 橡胶板、管、带制造 | 2020-09-22 | 硫化工序排气筒 | 75 | 硫化氢 | 0.00225 | kg/h | 0.33 | / | 否 | /
|  | 橡胶板、管、带制造 | 2020-09-22 | 硫化工序排气筒 | 75 | 臭气浓度 | 416 | 无量纲 | 2000 | / | 否 | /
|  | 橡胶板、管、带制造 | 2020-09-21 | 炼胶工序排气筒 | 75 | 臭气浓度 | 416 | 无量纲 | 2000 | / | 否 | /
|  | 橡胶板、管、带制造 | 2020-09-21 | 炼胶工序排气筒 | 75 | 硫化氢 | 0.00166 | kg/h | 0.33 | / | 否 | /
|  | 橡胶板、管、带制造 | 2020-09-21 | 炼胶工序排气筒 | 75 | 非甲烷总烃 | 3.29 | mg/m3 | 10 | / | 否 | /
|  | 橡胶板、管、带制造 | 2020-09-21 | 炼胶工序排气筒 | 75 | 颗粒物 | 2.4 | mg/m3 | 12 | / | 否 | /
|  | 橡胶板、管、带制造 | 2020-09-22 | 天然气锅炉排气筒 | 75 | 林格曼黑度 | <1 | mg/m3 | 1 | / | 否 | /
|  | 橡胶板、管、带制造 | 2020-09-22 | 天然气锅炉排气筒 | 75 | 颗粒物 | 2.4 | mg/m3 | 5 | / | 否 | /
|  | 橡胶板、管、带制造 | 2020-09-22 | 天然气锅炉排气筒 | 75 | 氮氧化物 | 23 | mg/m3 | 30 | / | 否 | /
|  | 橡胶板、管、带制造 | 2020-09-22 | 天然气锅炉排气筒 | 75 | 二氧化硫 | <3 | mg/m3 | 10 | / | 否 | /
|  | 橡胶板、管、带制造 | 2020-09-21 | 固化工序排气筒 | 75 | 二氧化硫 | <3 | mg/m3 | 400 | / | 否 | /
|  | 橡胶板、管、带制造 | 2020-09-21 | 固化工序排气筒 | 75 | 氮氧化物 | <3 | mg/m3 | 400 | / | 否 | /
|  | 橡胶板、管、带制造 | 2020-09-21 | 固化工序排气筒 | 75 | 颗粒物 | 3.9 | mg/m3 | 50 | / | 否 | /
|  | 橡胶板、管、带制造 | 2020-09-21 | 固化工序排气筒 | 75 | 非甲烷总烃 | 2.95 | mg/m3 | 60 | / | 否 | /
|  | 橡胶板、管、带制造 | 2020-09-22 | 3#车间口 | / | 非甲烷总烃 | 1.38 | mg/m3 | 4.0 | / | 否 | /
|  | 橡胶板、管、带制造 | 2020-09-22 | 4#车间口 | / | 非甲烷总烃 | 1.30 | mg/m3 | 4.0 | / | 否 | /
|  | 橡胶板、管、带制造 | 2020-09-22 | 2#车间口 | / | 非甲烷总烃 | 1.13 | mg/m3 | 4.0 | / | 否 | /
|  | 橡胶板、管、带制造 | 2020-09-22 | 1#车间口 | / | 非甲烷总烃 | 1.14 | mg/m3 | 4.0 | / | 否 | /
衡水市 | 河北远大新特橡塑有限公司 | 橡胶板、管、带制造 | 2020-09-17 | 4#北车间西侧排气筒 | 80 | 硫化氢 | 0.11 | kg/h | 0.33 | / | 否 | /
|  | 橡胶板、管、带制造 | 2020-09-17 | 4#北车间西侧排气筒 | 80 | 臭气浓度 | 549 | 无量纲 | 2000 | / | 否 | /
|  | 橡胶板、管、带制造 | 2020-09-17 | 4#北车间西侧排气筒 | 80 | 非甲烷总烃 | 2.77 | mg/m3 | 10 | / | 否 | /
|  | 橡胶板、管、带制造 | 2020-09-17 | 4#北车间西侧排气筒 | 80 | 颗粒物 | 8.6 | mg/m3 | 12 | / | 否 | /
|  | 橡胶板、管、带制造 | 2020-09-17 | 2#东车间北侧排气筒 | 80 | 颗粒物 | 9.9 | mg/m3 | 12 | / | 否 | /
|  | 橡胶板、管、带制造 | 2020-09-17 | 2#东车间北侧排气筒 | 80 | 臭气浓度 | 416 | 无量纲 | 2000 | / | 否 | /
|  | 橡胶板、管、带制造 | 2020-09-17 | 2#东车间北侧排气筒 | 80 | 非甲烷总烃 | 2.94 | mg/m3 | 10 | / | 否 | /
|  | 橡胶板、管、带制造 | 2020-09-17 | 3#北车间中间排气筒 | 80 | 臭气浓度 | 549 | 无量纲 | 2000 | / | 否 | /
|  | 橡胶板、管、带制造 | 2020-09-17 | 3#北车间中间排气筒 | 80 | 非甲烷总烃 | 2.4 | mg/m3 | 10 | / | 否 | /
|  | 橡胶板、管、带制造 | 2020-09-17 | 5#西车间排气筒 | 80 | 臭气浓度 | 549 | 无量纲 | 2000 | / | 否 | /
|  | 橡胶板、管、带制造 | 2020-09-17 | 5#西车间排气筒 | 80 | 硫化氢 | 0.000748 | kg/h | 0.33 | / | 否 | /
|  | 橡胶板、管、带制造 | 2020-09-17 | 5#西车间排气筒 | 80 | 非甲烷总烃 | 3.55 | mg/m3 | 10 | / | 否 | /
|  | 橡胶板、管、带制造 | 2020-09-17 | 6#锅炉排气筒 | 80 | 氮氧化物 | 24 | mg/m3 | 30 | / | 否 | /
|  | 橡胶板、管、带制造 | 2020-09-17 | 6#锅炉排气筒 | 80 | 二氧化硫 | 8 | mg/m3 | 10 | / | 否 | /
|  | 橡胶板、管、带制造 | 2020-09-17 | 6#锅炉排气筒 | 80 | 颗粒物 | 3.6 | mg/m3 | 5 | / | 否 | /
|  | 橡胶板、管、带制造 | 2020-09-17 | 1#挤出硫化工序净化设施 | 80 | 臭气浓度 | 549 | 无量纲 | 2000 | / | 否 | /
|  | 橡胶板、管、带制造 | 2020-09-17 | 1#挤出硫化工序净化设施 | 80 | 非甲烷总烃 | 3.06 | mg/m3 | 10 | / | 否 | /
|  | 橡胶板、管、带制造 | 2020-09-17 | 1#挤出硫化工序净化设施 | 80 | 硫化氢 | 0.000788 | kg/h | 0.33 | / | 否 | /
|  | 橡胶板、管、带制造 | 2020-09-17 | 3#车间口 | / | 非甲烷总烃 | 1.08 | mg/m3 | 6 | / | 否 | /
|  | 橡胶板、管、带制造 | 2020-09-17 | 2#车间口 | / | 非甲烷总烃 | 1.78 | mg/m3 | 6 | / | 否 | /
|  | 橡胶板、管、带制造 | 2020-09-17 | 1#车间口 | / | 非甲烷总烃 | 2.16 | mg/m3 | 6 | / | 否 | /
衡水市 | 衡水滨河工程橡塑有限公司 | 塑料板、管、型材制造 | 2020-09-14 | 自动配料系统废气排气筒 | 75 | 颗粒物 | 2.5 | mg/m3 | 12 | / | 否 | /
|  | 塑料板、管、型材制造 | 2020-09-14 | 密炼中心配料工序废气排气筒 | 75 | 颗粒物 | 3.3 | mg/m3 | 12 | / | 否 | /
|  | 塑料板、管、型材制造 | 2020-09-14 | 密炼中心、挤出、硫化、防水板工序废气排气筒 | 75 | 臭气浓度 | 724 | 无量纲 | 2000 | / | 否 | /
|  | 塑料板、管、型材制造 | 2020-09-14 | 密炼中心、挤出、硫化、防水板工序废气排气筒 | 75 | 硫化氢 | 0.0000979 | kg/h | 0.33 | / | 否 | /
|  | 塑料板、管、型材制造 | 2020-09-14 | 密炼中心、挤出、硫化、防水板工序废气排气筒 | 75 | 颗粒物 | 2.3 | mg/m3 | 12 | / | 否 | /
|  | 塑料板、管、型材制造 | 2020-09-14 | 密炼中心、挤出、硫化、防水板工序废气排气筒 | 75 | 非甲烷总烃 | 1.86 | mg/m3 | 10 | / | 否 | /
衡水市 | 河北科信特种橡塑有限公司 | 橡胶制品业 | 2020-09-16 | 2#车间排气筒出口 | 75 | 硫化氢 | 0.0025 | kg/h | 1.3 | / | 否 | /
|  | 橡胶制品业 | 2020-09-16 | 2#车间排气筒出口 | 75 | 臭气浓度 | 977 | 无量纲 | 15000 | / | 否 | /
|  | 橡胶制品业 | 2020-09-17 | 2#车间排气筒出口 | 75 | 非甲烷总烃 | 4.38 | mg/m3 | 10 | / | 否 | /
|  | 橡胶制品业 | 2020-09-16 | 2#车间排气筒出口 | 75 | 甲苯及二甲苯合计 | 0.820 | mg/m3 | 15 | / | 否 | /
|  | 橡胶制品业 | 2020-09-16 | 1#车间排气筒出口 | 75 | 甲苯及二甲苯合计 | 0.665 | mg/m3 | 15 | / | 否 | /
|  | 橡胶制品业 | 2020-09-17 | 1#车间排气筒出口 | 75 | 颗粒物 | 5.0 | mg/m3 | 12 | / | 否 | /
|  | 橡胶制品业 | 2020-09-16 | 1#车间排气筒出口 | 75 | 臭气浓度 | 733 | 无量纲 | 15000 | / | 否 | /
|  | 橡胶制品业 | 2020-09-16 | 1#车间排气筒出口 | 75 | 硫化氢 | 0.019 | kg/h | 1.3 | / | 否 | /
|  | 橡胶制品业 | 2020-09-17 | 1#车间排气筒出口 | 75 | 非甲烷总烃 | 4.84 | mg/m3 | 10 | / | 否 | /
|  | 橡胶制品业 | 2020-09-16 | 3#排气筒出口 | 75 | 非甲烷总烃 | 3.78 | mg/m3 | 80 | / | 否 | /
衡水市 | 河北劲龙橡胶制品有限公司 | 金属表面处理及热处理加工 | 2020-09-16 | 3#北车间西酸洗塔排气筒(DA001) | 75 | 氯化氢 | 9.6 | mg/m3 | 30 | / | 否 | /
|  | 金属表面处理及热处理加工 | 2020-09-16 | 6#东车间南酸洗塔排气筒(DA001) | 75 | 氯化氢 | 10.0 | mg/m3 | 30 | / | 否 | /
|  | 金属表面处理及热处理加工 | 2020-09-16 | 2#北车间中酸洗塔排气筒(DA001) | 75 | 氯化氢 | 13.7 | mg/m3 | 30 | / | 否 | /
|  | 金属表面处理及热处理加工 | 2020-09-16 | 5#东车间中酸洗塔排气筒(DA001) | 75 | 氯化氢 | 7.8 | mg/m3 | 30 | / | 否 | /
|  | 金属表面处理及热处理加工 | 2020-09-16 | 4#东车间北酸洗塔排气筒(DA001) | 75 | 氯化氢 | 6.2 | mg/m3 | 30 | / | 否 | /
|  | 金属表面处理及热处理加工 | 2020-09-16 | 1#北车间东酸洗塔排气筒(DA001) | 75 | 氯化氢 | 11.8 | mg/m3 | 30 | / | 否 | /
衡水市 | 武邑国农科技有限公司 | 复混肥料制造 | 2020-09-16 | 投料、包装工序排气筒出口(3) | 80 | 颗粒物 | 13.8 | mg/m3 | 120 | / | 否 | /
|  | 复混肥料制造 | 2020-09-16 | 筛分、投料工序排气筒出口(2) | 80 | 颗粒物 | 22.4 | mg/m3 | 120 | / | 否 | /
|  | 复混肥料制造 | 2020-09-16 | 投料、破碎、筛分工序排气筒出口(1) | 80 | 颗粒物 | 21.4 | mg/m3 | 120 | / | 否 | /
|  | 复混肥料制造 | 2020-09-16 | 烘干、冷却工序排气筒出口(5) | 80 | 颗粒物 | 7.3 | mg/m3 | 120 | / | 否 | /
|  | 复混肥料制造 | 2020-09-16 | 烘干、冷却工序排气筒出口(5) | 80 | 二氧化硫 | <3 | mg/m3 | 400 | / | 否 | /
|  | 复混肥料制造 | 2020-09-16 | 烘干、冷却工序排气筒出口(5) | 80 | 氮氧化物 | 5 | mg/m3 | 400 | / | 否 | /
|  | 复混肥料制造 | 2020-09-16 | 锅炉排气筒出口(6) | 80 | 二氧化硫 | <3 | mg/L | 10 | / | 否 | /
|  | 复混肥料制造 | 2020-09-16 | 锅炉排气筒出口(6) | 80 | 颗粒物 | 3.3 | mg/L | 5 | / | 否 | /
|  | 复混肥料制造 | 2020-09-16 | 锅炉排气筒出口(6) | 80 | 氮氧化物 | 25 | mg/L | 30 | / | 否 | /
|  | 复混肥料制造 | 2020-09-16 | 造粒工序排气筒出口(4) | 80 | 氮氧化物 | 4 | mg/m3 | 400 | / | 否 | /
|  | 复混肥料制造 | 2020-09-16 | 造粒工序排气筒出口(4) | 80 | 氨 | 0.521 | kg/h | 14 | / | 否 | /
|  | 复混肥料制造 | 2020-09-16 | 造粒工序排气筒出口(4) | 80 | 颗粒物 | 35.8 | mg/m3 | 120 | / | 否 | /
|  | 复混肥料制造 | 2020-09-16 | 造粒工序排气筒出口(4) | 80 | 硫酸雾 | 12.8 | mg/m3 | 45 | / | 否 | /
|  | 复混肥料制造 | 2020-09-16 | 造粒工序排气筒出口(4) | 80 | 二氧化硫 | <3 | mg/m3 | 400 | / | 否 | /
衡水市 | 河北东华冀衡化工有限公司 | 有机化学原料制造 | 2020-09-04 | 精馏一车间不凝废气排气筒出口(5) | 80 | 甲醇 | 42 | mg/m3 | 190 | / | 否 | /
|  | 有机化学原料制造 | 2020-09-04 | 精馏一车间不凝废气排气筒出口(5) | 80 | 甲醛 | 2.60 | mg/m3 | 25 | / | 否 | /
|  | 有机化学原料制造 | 2020-09-04 | 精馏一车间不凝废气排气筒出口(5) | 80 | 氨 | 0.0013 | kg/h | 4.9 | / | 否 | /
|  | 有机化学原料制造 | 2020-09-04 | 五车间烘干尾气排气筒出口(8) | 80 | 甲醇 | 15 | mg/m3 | 190 | / | 否 | /
|  | 有机化学原料制造 | 2020-09-04 | 五车间烘干尾气排气筒出口(8) | 80 | 颗粒物 | 4.9 | mg/m3 | 120 | / | 否 | /
|  | 有机化学原料制造 | 2020-09-04 | 五车间烘干尾气排气筒出口(8) | 80 | 甲醛 | 1.78 | mg/m3 | 25 | / | 否 | /
|  | 有机化学原料制造 | 2020-09-04 | 精馏一氯化铵区域废气排气筒(4) | 80 | 氨 | 0.030 | kg/h | 4.9 | / | 否 | /
|  | 有机化学原料制造 | 2020-09-04 | 精馏一氯化铵区域废气排气筒(4) | 80 | 甲醇 | 42 | mg/m3 | 190 | / | 否 | /
|  | 有机化学原料制造 | 2020-09-04 | 精馏二车间不凝废气排气筒出口(6) | 80 | 甲醇 | 28 | mg/m3 | 190 | / | 否 | /
|  | 有机化学原料制造 | 2020-09-04 | 精馏二车间不凝废气排气筒出口(6) | 80 | 甲醛 | 1.69 | mg/m3 | 25 | / | 否 | /
|  | 有机化学原料制造 | 2020-09-04 | 精馏二车间不凝废气排气筒出口(6) | 80 | 氨 | 0.0032 | kg/h | 8.7 | / | 否 | /
|  | 有机化学原料制造 | 2020-09-04 | 四车间氨基乙酸新风系统尾气排气筒出口(2) | 80 | 甲醇 | 27 | mg/m3 | 190 | / | 否 | /
|  | 有机化学原料制造 | 2020-09-04 | 四车间氨基乙酸新风系统尾气排气筒出口(2) | 80 | 氨 | 0.00094 | kg/h | 8.7 | / | 否 | /
|  | 有机化学原料制造 | 2020-09-04 | 四车间氨基乙酸新风系统尾气排气筒出口(2) | 80 | 甲醛 | 2.50 | mg/m3 | 25 | / | 否 | /
|  | 有机化学原料制造 | 2020-09-04 | 四车间烘干尾气排气筒出口(1) | 80 | 甲醛 | 2.33 | mg/m3 | 25 | / | 否 | /
|  | 有机化学原料制造 | 2020-09-04 | 四车间烘干尾气排气筒出口(1) | 80 | 氨 | 0.034 | kg/h | 8.7 | / | 否 | /
|  | 有机化学原料制造 | 2020-09-04 | 四车间烘干尾气排气筒出口(1) | 80 | 甲醇 | 26 | mg/m3 | 190 | / | 否 | /
|  | 有机化学原料制造 | 2020-09-04 | 四车间氨基乙酸新风系统尾气排气筒出口(3) | 80 | 氨 | 0.064 | kg/h | 8.7 | / | 否 | /
|  | 有机化学原料制造 | 2020-09-04 | 四车间氨基乙酸新风系统尾气排气筒出口(3) | 80 | 甲醇 | 27 | mg/m3 | 190 | / | 否 | /
|  | 有机化学原料制造 | 2020-09-04 | 五车间烘干尾气排气筒出口(8) | 80 | 氨 | 0.013 | kg/h | 8.7 | / | 否 | /
|  | 有机化学原料制造 | 2020-09-04 | 四车间烘干尾气排气筒出口(1) | 80 | 颗粒物 | 10.3 | mg/m3 | 120 | / | 否 | /
|  | 有机化学原料制造 | 2020-09-04 | 五车间氨化反应排气筒出口(7) | 80 | 甲醇 | 110 | mg/m3 | 190 | / | 否 | /
|  | 有机化学原料制造 | 2020-09-04 | 五车间氨化反应排气筒出口(7) | 80 | 氨 | 0.0015 | kg/h | 8.7 | / | 否 | /
|  | 有机化学原料制造 | 2020-09-04 | 五车间氨化反应排气筒出口(7) | 80 | 甲醛 | 2.20 | mg/m3 | 25 | / | 否 | /
|  | 有机化学原料制造 | 2020-09-04 | 乌洛托品废气排气筒出口(9) | 80 | 氨 | 0.0047 | kg/h | 4.9 | / | 否 | /
|  | 有机化学原料制造 | 2020-09-04 | 乌洛托品废气排气筒出口(9) | 80 | 颗粒物 | 3.7 | mg/m3 | 120 | / | 否 | /
|  | 有机化学原料制造 | 2020-09-04 | 乌洛托品废气排气筒出口(9) | 80 | 甲醇 | 15 | mg/m3 | 190 | / | 否 | /
|  | 有机化学原料制造 | 2020-09-04 | 乌洛托品废气排气筒出口(9) | 80 | 甲醛 | 1.62 | mg/m3 | 25 | / | 否 | /
衡水市 | 衡水翰林工程材料科技发展股份有限公司 | 防水建筑材料制造 | 2020-09-23 | 防水板间注塑、挤出工序排气筒出口(1) | 90 | 非甲烷总烃 | 2.59 | mg/m3 | 80 | / | 否 | /
|  | 防水建筑材料制造 | 2020-09-23 | 2# | / | 非甲烷总烃 | 0.85 | mg/m3 | 2.0 | / | 否 | /
|  | 防水建筑材料制造 | 2020-09-23 | 3# | / | 非甲烷总烃 | 0.77 | mg/m3 | 2.0 | / | 否 | /
|  | 防水建筑材料制造 | 2020-09-23 | 4# | / | 非甲烷总烃 | 0.80 | mg/m3 | 2.0 | / | 否 | /
衡水市 | 衡水七星电力科技有限公司 | 生产专用搪瓷制品制造 | 2020-09-07 | 焊烟废气排气筒出口(排气筒1) | 80 | 颗粒物 | 4.3 | mg/m3 | 120 | / | 否 | /
|  | 生产专用搪瓷制品制造 | 2020-09-07 | 打磨废气排气筒出口(排气筒2) | 80 | 颗粒物 | 4.0 | mg/m3 | 120 | / | 否 | /
衡水市 | 衡水精臻环保技术有限公司 | 危险废物治理-焚烧 | 2020-09-09 | 焚烧炉废气排气筒出口(3) | 91 | 铅及其化合物 | <0.01 | mg/m3 | 1.0 | / | 否 | /
|  | 危险废物治理-焚烧 | 2020-09-09 | 焚烧炉废气排气筒出口(3) | 91 | 一氧化碳 | 68 | mg/m3 | 80 | / | 否 | /
|  | 危险废物治理-焚烧 | 2020-09-09 | 焚烧炉废气排气筒出口(3) | 91 | 二噁英类 | 0.17 | TEQ ng/m3 | 0.5 | / | 否 | /
|  | 危险废物治理-焚烧 | 2020-09-09 | 焚烧炉废气排气筒出口(3) | 91 | 二氧化硫 | <3 | mg/m3 | 200 | / | 否 | /
|  | 危险废物治理-焚烧 | 2020-09-09 | 焚烧炉废气排气筒出口(3) | 91 | 氮氧化物 | 77 | mg/m3 | 500 | / | 否 | /
|  | 危险废物治理-焚烧 | 2020-09-09 | 焚烧炉废气排气筒出口(3) | 91 | 颗粒物 | 3.7 | mg/m3 | 65 | / | 否 | /
|  | 危险废物治理-焚烧 | 2020-09-09 | 焚烧炉废气排气筒出口(3) | 91 | 汞及其化合物 | <0.0028 | mg/m3 | 0.1 | / | 否 | /
|  | 危险废物治理-焚烧 | 2020-09-09 | 焚烧炉废气排气筒出口(3) | 91 | 氯化氢 | 4.2 | mg/m3 | 60 | / | 否 | /
|  | 危险废物治理-焚烧 | 2020-09-09 | 焚烧炉废气排气筒出口(3) | 91 | 氟化物 | 2.48 | mg/m3 | 5.0 | / | 否 | /
|  | 危险废物治理-焚烧 | 2020-09-09 | 危废原料库废气排气筒出口(2) | 91 | 臭气浓度 | 1318 | 无量纲 | 2000 | / | 否 | /
|  | 危险废物治理-焚烧 | 2020-09-09 | 危废原料库废气排气筒出口(2) | 91 | 氨 | 0.027 | kg/h | 8.7 | / | 否 | /
|  | 危险废物治理-焚烧 | 2020-09-09 | 危废原料库废气排气筒出口(2) | 91 | 硫化氢 | 0.04 | kg/h | 0.58 | / | 否 | /
|  | 危险废物治理-焚烧 | 2020-09-09 | 危废原料库废气排气筒出口(1) | 91 | 氨 | 0.022 | kg/h | 8.7 | / | 否 | /
|  | 危险废物治理-焚烧 | 2020-09-09 | 危废原料库废气排气筒出口(1) | 91 | 臭气浓度 | 1318 | 无量纲 | 2000 | / | 否 | /
|  | 危险废物治理-焚烧 | 2020-09-09 | 危废原料库废气排气筒出口(1) | 91 | 硫化氢 | 0.002 | kg/h | 0.58 | / | 否 | /
衡水市 | 衡水泰威新材料有限公司 | 其他橡胶制品制造 | 2020-06-16 | 伸缩缝车间机加工车间南侧抛丸工序排气筒出口(5) | 80 | 颗粒物 | 8.4 | mg/m3 | 120 | / | 否 | /
|  | 其他橡胶制品制造 | 2020-06-15 | 制品二车间硫化工序排气筒出口(7) | 80 | 臭气浓度 | 733 | 无量纲 | 6000 | / | 否 | /
|  | 其他橡胶制品制造 | 2020-06-15 | 制品二车间硫化工序排气筒出口(7) | 80 | 非甲烷总烃 | 4.19 | mg/m3 | 10 | / | 否 | /
|  | 其他橡胶制品制造 | 2020-06-15 | 制品二车间硫化工序排气筒出口(7) | 80 | 硫化氢 | 0.00019 | kg/h | 0.90 | / | 否 | /
|  | 其他橡胶制品制造 | 2020-06-15 | 密炼车间一楼北开炼、密炼工序排气筒出口(1) | 80 | 颗粒物 | 4.3 | mg/m3 | 12 | / | 否 | /
|  | 其他橡胶制品制造 | 2020-06-15 | 密炼车间一楼北开炼、密炼工序排气筒出口(1) | 80 | 臭气浓度 | 412 | 无量纲 | 2000 | / | 否 | /
|  | 其他橡胶制品制造 | 2020-06-15 | 密炼车间一楼北开炼、密炼工序排气筒出口(1) | 80 | 非甲烷总烃 | 2.97 | mg/m3 | 10 | / | 否 | /
|  | 其他橡胶制品制造 | 2020-06-15 | 制品一车间硫化工序排气筒出口(6) | 80 | 硫化氢 | 0.00027 | kg/h | 0.90 | / | 否 | /
|  | 其他橡胶制品制造 | 2020-06-15 | 制品一车间硫化工序排气筒出口(6) | 80 | 臭气浓度 | 733 | 无量纲 | 6000 | / | 否 | /
|  | 其他橡胶制品制造 | 2020-06-15 | 制品一车间硫化工序排气筒出口(6) | 80 | 非甲烷总烃 | 4.02 | mg/m3 | 10 | / | 否 | /
|  | 其他橡胶制品制造 | 2020-06-16 | 机加工车间抛丸工序排气筒出口(8) | 80 | 颗粒物 | 10.7 |  | 120 | / | 否 | /
|  | 其他橡胶制品制造 | 2020-06-15 | 伸缩缝车间下料工序排气筒出口(4) | 80 | 颗粒物 | 7.1 | mg/m3 | 120 | / | 否 | /
|  | 其他橡胶制品制造 | 2020-06-15 | 密炼车间四楼楼顶开炼、密炼工序排气筒出口(2) | 80 | 颗粒物 | 4.7 | mg/m3 | 12 | / | 否 | /
|  | 其他橡胶制品制造 | 2020-06-15 | 密炼车间四楼楼顶开炼、密炼工序排气筒出口(2) | 80 | 非甲烷总烃 | 3.42 | mg/m3 | 10 | / | 否 | /
|  | 其他橡胶制品制造 | 2020-06-15 | 密炼车间四楼楼顶开炼、密炼工序排气筒出口(2) | 80 | 臭气浓度 | 412 | 无量纲 | 2000 | / | 否 | /
|  | 其他橡胶制品制造 | 2020-06-15 | 伸缩缝车间机加工车间北侧抛丸工序排气筒出口(1) | 80 | 颗粒物 | 8.9 | mg/m3 | 120 | / | 否 | /
|  | 其他橡胶制品制造 | 2020-06-16 | 挂钩喷漆排气筒出口(10) | 80 | 非甲烷总烃 | 4.5 | mg/m3 | 60 | / | 否 | /
|  | 其他橡胶制品制造 | 2020-06-16 | 挂钩喷漆排气筒出口(10) | 80 | 甲苯与二甲苯合计 | 0.4125 | mg/m3 | 20 | / | 否 | /
|  | 其他橡胶制品制造 | 2020-06-16 | 挂钩喷漆排气筒出口(10) | 80 | 臭气浓度 | 550 | 无量纲 | 2000 | / | 否 | /
|  | 其他橡胶制品制造 | 2020-06-16 | 挂钩喷漆排气筒出口(10) | 80 | 颗粒物 | 5.3 | mg/m3 | 18 | / | 否 | /
|  | 其他橡胶制品制造 | 2020-06-16 | 伸缩喷漆房排气筒出口(9) | 80 | 甲苯与二甲苯合计 | 0.5792 | mg/m3 | 20 | / | 否 | /
|  | 其他橡胶制品制造 | 2020-06-16 | 伸缩喷漆房排气筒出口(9) | 80 | 非甲烷总烃 | 4.94 | mg/m3 | 60 | / | 否 | /
|  | 其他橡胶制品制造 | 2020-06-16 | 伸缩喷漆房排气筒出口(9) | 80 | 颗粒物 | 5.4 | mg/m3 | 18 | / | 否 | /
|  | 其他橡胶制品制造 | 2020-06-16 | 伸缩喷漆房排气筒出口(9) | 80 | 臭气浓度 | 733 | 无量纲 | 2000 | / | 否 | /
|  | 其他橡胶制品制造 | 2020-06-16 | 喷漆房周边6# | / | 非甲烷总烃 | 1.97 | mg/m3 | 4.0 | / | 否 | /
|  | 其他橡胶制品制造 | 2020-06-15 | 4# | / | 非甲烷总烃 | 1.04 | mg/m3 | 2.0 | / | 否 | /
|  | 其他橡胶制品制造 | 2020-06-15 | 2# | / | 非甲烷总烃 | 0.89 | mg/m3 | 2.0 | / | 否 | /
|  | 其他橡胶制品制造 | 2020-06-16 | 喷漆房周边5# | / | 非甲烷总烃 | 2 | mg/m3 | 4.0 | / | 否 | /
|  | 其他橡胶制品制造 | 2020-06-15 | 3# | / | 非甲烷总烃 | 1.08 | mg/m3 | 2.0 | / | 否 | /
|  | 其他橡胶制品制造 | 2020-06-16 | 喷漆房周边7# | / | 非甲烷总烃 | 1.99 | mg/m3 | 4.0 | / | 否 | /
|  | 其他橡胶制品制造 | 2020-06-16 | 喷漆房周边8# | / | 非甲烷总烃 | 2 | mg/m3 | 4.0 | / | 否 | /
衡水市 | 衡水泛亚橡塑有限责任公司 | 运动场地用塑胶制造 | 2020-09-01 | 开炼、密炼工序排气筒出口(排气筒1) | 80 | 颗粒物 | 2.5 | mg/m3 | 12 | / | 否 | /
|  | 运动场地用塑胶制造 | 2020-09-01 | 开炼、密炼工序排气筒出口(排气筒1) | 80 | 臭气浓度 | 412 | 无量纲 | 2000 | / | 否 | /
|  | 运动场地用塑胶制造 | 2020-09-01 | 开炼、密炼工序排气筒出口(排气筒1) | 80 | 非甲烷总烃 | 2.52 | mg/m3 | 10 | / | 否 | /
|  | 运动场地用塑胶制造 | 2020-09-01 | 4# | / | 颗粒物 | 0.424 | mg/m3 | 1.0 | / | 否 | /
|  | 运动场地用塑胶制造 | 2020-09-01 | 4# | / | 非甲烷总烃 | 1.03 | mg/m3 | 2.0 | / | 否 | /
|  | 运动场地用塑胶制造 | 2020-09-01 | 4# | / | 臭气浓度 | 13 | 无量纲 | 20 | / | 否 | /
|  | 运动场地用塑胶制造 | 2020-09-01 | 2# | / | 臭气浓度 | 14 | 无量纲 | 20 | / | 否 | /
|  | 运动场地用塑胶制造 | 2020-09-01 | 2# | / | 颗粒物 | 0.479 | mg/m3 | 1.0 | / | 否 | /
|  | 运动场地用塑胶制造 | 2020-09-01 | 2# | / | 非甲烷总烃 | 1.26 | mg/m3 | 2.0 | / | 否 | /
|  | 运动场地用塑胶制造 | 2020-09-01 | 1# | / | 颗粒物 | 0.276 | mg/m3 | 1.0 | / | 否 | /
|  | 运动场地用塑胶制造 | 2020-09-01 | 3# | / | 臭气浓度 | 13 | 无量纲 | 20 | / | 否 | /
|  | 运动场地用塑胶制造 | 2020-09-01 | 3# | / | 颗粒物 | 0.498 | mg/m3 | 1.0 | / | 否 | /
|  | 运动场地用塑胶制造 | 2020-09-01 | 3# | / | 非甲烷总烃 | 1.10 | mg/m3 | 2.0 | / | 否 | /
衡水市 | 衡水煜隆机械制造有限公司 | 黑色金属铸造 | 2020-09-14 | 浇筑工序废气排气筒出口(5) | 85 | 颗粒物 | 5.1 | mg/m3 | 120 | / | 否 | /
|  | 黑色金属铸造 | 2020-09-14 | 南电炉熔化工序废气排气筒出口(3) | 85 | 非甲烷总烃 | 6.48 | mg/m3 | 80 | / | 否 | /
|  | 黑色金属铸造 | 2020-09-14 | 南电炉熔化工序废气排气筒出口(3) | 85 | 颗粒物 | 3.8 | mg/m3 | 50 | / | 否 | /
|  | 黑色金属铸造 | 2020-09-14 | 1车间二次收集工序排气筒出口(2) | 85 | 颗粒物 | 4.7 | mg/m3 | 120 | / | 否 | /
|  | 黑色金属铸造 | 2020-09-14 | 北电炉熔化工序废气排气筒(4) | 85 | 非甲烷总烃 | 8.02 | mg/m3 | 80 | / | 否 | /
|  | 黑色金属铸造 | 2020-09-14 | 北电炉熔化工序废气排气筒(4) | 85 | 颗粒物 | 4.1 | mg/m3 | 50 | / | 否 | /
|  | 黑色金属铸造 | 2020-09-14 | 抛丸工序排气筒出口(1) | 85 | 颗粒物 | 11.4 | mg/m3 | 120 | / | 否 | /
衡水市 | 衡水嘉美印铁制罐有限公司 | 金属包装容器及材料制造 | 2020-09-07 | 制罐补涂、烘干9#、10#排气筒出口(排气筒4) | 87 | 非甲烷总烃 | 11.3 | mg/m3 | 80 | / | 否 | /
|  | 金属包装容器及材料制造 | 2020-09-07 | 制罐补涂、烘干9#、10#排气筒出口(排气筒4) | 87 | 甲苯与二甲苯合计 | 1.08 | mg/m3 | 40 | / | 否 | /
|  | 金属包装容器及材料制造 | 2020-09-07 | 制盖烘干工序排气筒出口(排气筒5) | 87 | 非甲烷总烃 | 4.84 | mg/m3 | 80 | / | 否 | /
|  | 金属包装容器及材料制造 | 2020-09-07 | 制罐补涂、烘干1#、2#、3#、5#排气筒出口(排气筒3) | 87 | 非甲烷总烃 | 13.7 | mg/m3 | 80 | / | 否 | /
|  | 金属包装容器及材料制造 | 2020-09-07 | 制罐补涂、烘干1#、2#、3#、5#排气筒出口(排气筒3) | 87 | 甲苯与二甲苯合计 | 1.10 | mg/m3 | 40 | / | 否 | /
|  | 金属包装容器及材料制造 | 2020-09-07 | 9#、10#燃气烘干炉排气筒出口(排气筒2) | 87 | 二氧化硫 | <3 | mg/m3 | 100 | / | 否 | /
|  | 金属包装容器及材料制造 | 2020-09-07 | 9#、10#燃气烘干炉排气筒出口(排气筒2) | 87 | 颗粒物 | 19.4 | mg/m3 | 20 | / | 否 | /
|  | 金属包装容器及材料制造 | 2020-09-07 | 9#、10#燃气烘干炉排气筒出口(排气筒2) | 87 | 氮氧化物（以NO2计） | 67.2 | mg/m3 | 200 | / | 否 | /
|  | 金属包装容器及材料制造 | 2020-09-07 | 1#、2#、3#、5#燃气烘干炉排排气筒出口(排气筒1) | 87 | 颗粒物 | 18.4 | mg/m3 | 20 | / | 否 | /
|  | 金属包装容器及材料制造 | 2020-09-07 | 1#、2#、3#、5#燃气烘干炉排排气筒出口(排气筒1) | 87 | 二氧化硫 | <3 | mg/m3 | 100 | / | 否 | /
|  | 金属包装容器及材料制造 | 2020-09-07 | 1#、2#、3#、5#燃气烘干炉排排气筒出口(排气筒1) | 87 | 氮氧化物（以NO2计） | 79.3 | mg/m3 | 200 | / | 否 | /
衡水市 | 河北省衡水黄河工程橡胶有限公司 | 橡胶板、管、带制造 | 2020-09-23 | 半成品车间排气筒出口(4) | 75 | 颗粒物 | 3.9 | mg/m3 | 12 | / | 否 | /
|  | 橡胶板、管、带制造 | 2020-09-23 | 半成品车间排气筒出口(4) | 75 | 臭气浓度 | 977 | 无量纲 | 2000 | / | 否 | /
|  | 橡胶板、管、带制造 | 2020-09-23 | 半成品车间排气筒出口(4) | 75 | 非甲烷总烃 | 3.48 | mg/m3 | 10 | / | 否 | /
|  | 橡胶板、管、带制造 | 2020-09-23 | 伸缩缝车间喷漆工序排气筒出口(3) | 75 | 甲苯与二甲苯合计 | 0.814 | mg/m3 | 20 | / | 否 | /
|  | 橡胶板、管、带制造 | 2020-09-23 | 伸缩缝车间喷漆工序排气筒出口(3) | 75 | 非甲烷总烃 | 4.66 | mg/m3 | 60 | / | 否 | /
|  | 橡胶板、管、带制造 | 2020-09-23 | 伸缩缝车间喷漆工序排气筒出口(3) | 75 | 颗粒物 | 7.0 | mg/m3 | 18 | / | 否 | /
|  | 橡胶板、管、带制造 | 2020-09-23 | 伸缩缝车间焊接工序排气筒出口(1) | 75 | 颗粒物 | 1.8 | mg/m3 | 120 | / | 否 | /
|  | 橡胶板、管、带制造 | 2020-09-23 | 硫化工序排气筒出口(5) | 75 | 非甲烷总烃 | 3.12 | mg/m3 | 10 | / | 否 | /
|  | 橡胶板、管、带制造 | 2020-09-23 | 硫化工序排气筒出口(5) | 75 | 臭气浓度 | 733 | 无量纲 | 2000 | / | 否 | /
|  | 橡胶板、管、带制造 | 2020-09-23 | 硫化工序排气筒出口(5) | 75 | 硫化氢 | 0.000149 | kg/h | 0.33 | / | 否 | /
|  | 橡胶板、管、带制造 | 2020-09-23 | 伸缩缝车间抛丸工序排气筒出口(2) | 75 | 颗粒物 | 17.5 | mg/m3 | 120 | / | 否 | /
|  | 橡胶板、管、带制造 | 2020-09-23 | 下风向4 | / | 非甲烷总烃 | 0.401 | mg/m3 | 2.0 | / | 否 | /
|  | 橡胶板、管、带制造 | 2020-09-23 | 下风向3 | / | 非甲烷总烃 | 0.418 | mg/m3 | 2.0 | / | 否 | /
|  | 橡胶板、管、带制造 | 2020-09-23 | 上风向1 | / | 非甲烷总烃 | 0.234 | mg/m3 | 2.0 | / | 否 | /
|  | 橡胶板、管、带制造 | 2020-09-23 | 下风向2 | / | 非甲烷总烃 | 0.434 | mg/m3 | 2.0 | / | 否 | /
衡水市 | 河北瑞丰动力缸体有限公司 | 汽车零部件及配件制造 | 2020-09-22 | C区5万吨铸造车间浇铸工序排气筒出口DA006(DA006) | 80 | 酚类 | 1.36 | mg/m3 | 100 | / | 否 | /
|  | 汽车零部件及配件制造 | 2020-09-11 | C区5万吨铸造车间浇铸工序排气筒出口DA006(DA006) | 80 | 颗粒物 | 2.9 | mg/m3 | 120 | / | 否 | /
|  | 汽车零部件及配件制造 | 2020-09-11 | C区5万吨铸造车间浇铸工序排气筒出口DA006(DA006) | 80 | 甲醛 | 0.98 | mg/m3 | 25 | / | 否 | /
|  | 汽车零部件及配件制造 | 2020-09-11 | C区5万吨铸造车间热芯固化和烘干工序排气筒出口DA004(DA004) | 80 | 氮氧化物 | 167.8 | mg/m3 | 400 | / | 否 | /
|  | 汽车零部件及配件制造 | 2020-09-11 | C区5万吨铸造车间热芯固化和烘干工序排气筒出口DA004(DA004) | 80 | 二氧化硫 | <3 | mg/m3 | 400 | / | 否 | /
|  | 汽车零部件及配件制造 | 2020-09-11 | C区5万吨铸造车间热芯固化和烘干工序排气筒出口DA004(DA004) | 80 | 甲醛 | 1.21 | mg/m3 | 25 | / | 否 | /
|  | 汽车零部件及配件制造 | 2020-09-11 | C区5万吨铸造车间热芯固化和烘干工序排气筒出口DA004(DA004) | 80 | 颗粒物 | 22.8 | mg/m3 | 50 | / | 否 | /
|  | 汽车零部件及配件制造 | 2020-09-11 | C区5万吨铸造车间电炉熔化工序排气筒出口DA005(DA005) | 80 | 颗粒物 | 2.8 | mg/m3 | 50 | / | 否 | /
|  | 汽车零部件及配件制造 | 2020-09-11 | 厂界下风向2 | / | 颗粒物 | 0.409 | mg/m3 | 1.0 | / | 否 | /
|  | 汽车零部件及配件制造 | 2020-09-22 | 厂界下风向2 | / | 酚类 | <0.003 | mg/m3 | 0.080 | / | 否 | /
|  | 汽车零部件及配件制造 | 2020-09-11 | 厂界下风向2 | / | 甲醛 | <0.5 | mg/m3 | 0.20 | / | 否 | /
|  | 汽车零部件及配件制造 | 2020-09-11 | 厂界上风向1 | / | 颗粒物 | 0.180 | mg/m3 | 1.0 | / | 否 | /
|  | 汽车零部件及配件制造 | 2020-09-22 | 厂界上风向1 | / | 酚类 | <0.003 | mg/m3 | 0.080 | / | 否 | /
|  | 汽车零部件及配件制造 | 2020-09-11 | 厂界上风向1 | / | 甲醛 | <0.5 | mg/m3 | 0.20 | / | 否 | /
|  | 汽车零部件及配件制造 | 2020-09-11 | 厂界下风向3 | / | 颗粒物 | 0.411 | mg/m3 | 1.0 | / | 否 | /
|  | 汽车零部件及配件制造 | 2020-09-22 | 厂界下风向3 | / | 酚类 | <0.003 | mg/m3 | 0.080 | / | 否 | /
|  | 汽车零部件及配件制造 | 2020-09-11 | 厂界下风向3 | / | 甲醛 | <0.5 | mg/m3 | 0.20 | / | 否 | /
|  | 汽车零部件及配件制造 | 2020-09-22 | 厂界下风向4 | / | 酚类 | <0.003 | mg/m3 | 0.080 | / | 否 | /
|  | 汽车零部件及配件制造 | 2020-09-11 | 厂界下风向4 | / | 甲醛 | <0.5 | mg/m3 | 0.20 | / | 否 | /
|  | 汽车零部件及配件制造 | 2020-09-11 | 厂界下风向4 | / | 颗粒物 | 0.418 | mg/m3 | 1.0 | / | 否 | /
衡水市 | 河北深州长城木业发展有限公司 | 纤维板制造 | 2020-09-11 | 翻板工序排气筒出口(3) | 81 | 非甲烷总烃 | 3.76 | mg/L | 60 | / | 否 | /
|  | 纤维板制造 | 2020-09-11 | 主旋风分离器排气筒出口(2) | 81 | 颗粒物 | 3.6 | mg/m3 | 120 | / | 否 | /
|  | 纤维板制造 | 2020-09-11 | 主旋风分离器排气筒出口(2) | 81 | 氮氧化物 | 22 | mg/m3 | 240 | / | 否 | /
|  | 纤维板制造 | 2020-09-11 | 主旋风分离器排气筒出口(2) | 81 | 非甲烷总烃 | 2.04 | mg/L | 60 | / | 否 | /
|  | 纤维板制造 | 2020-09-11 | 主旋风分离器排气筒出口(2) | 81 | 二氧化硫 | 4 | mg/m3 | 550 | / | 否 | /
|  | 纤维板制造 | 2020-09-11 | 主旋风分离器排气筒出口(2) | 81 | 甲醛 | 0.96 | mg/m3 | 5 | / | 否 | /
|  | 纤维板制造 | 2020-09-11 | 砂光1#排气筒出口(1) | 81 | 颗粒物 | 3.3 | mg/m3 | 120 | / | 否 | /
|  | 纤维板制造 | 2020-09-11 | 厂界下风向2 | / | 颗粒物 | 0.387 | mg/m3 | 1.0 | / | 否 | /
|  | 纤维板制造 | 2020-09-11 | 厂界下风向2 | / | 非甲烷总烃 | 1.77 | mg/m3 | 2.0 | / | 否 | /
|  | 纤维板制造 | 2020-09-11 | 厂界下风向2 | / | 甲醛 | <0.5 | mg/m3 | 0.5 | / | 否 | /
|  | 纤维板制造 | 2020-09-11 | 厂界上风向1 | / | 甲醛 | <0.5 | mg/m3 | 0.5 | / | 否 | /
|  | 纤维板制造 | 2020-09-11 | 厂界上风向1 | / | 非甲烷总烃 | 1.16 | mg/m3 | 2.0 | / | 否 | /
|  | 纤维板制造 | 2020-09-11 | 厂界上风向1 | / | 颗粒物 | 0.191 | mg/m3 | 1.0 | / | 否 | /
|  | 纤维板制造 | 2020-09-11 | 厂界下风向3 | / | 颗粒物 | 0.397 | mg/m3 | 1.0 | / | 否 | /
|  | 纤维板制造 | 2020-09-11 | 厂界下风向3 | / | 非甲烷总烃 | 1.83 | mg/m3 | 2.0 | / | 否 | /
|  | 纤维板制造 | 2020-09-11 | 厂界下风向3 | / | 甲醛 | <0.5 | mg/m3 | 0.5 | / | 否 | /
|  | 纤维板制造 | 2020-09-11 | 热压车间口 | / | 非甲烷总烃 | 2.58 | mg/m3 | 4.0 | / | 否 | /
|  | 纤维板制造 | 2020-09-11 | 厂界下风向4 | / | 非甲烷总烃 | 1.59 | mg/m3 | 2.0 | / | 否 | /
|  | 纤维板制造 | 2020-09-11 | 厂界下风向4 | / | 颗粒物 | 0.407 | mg/m3 | 1.0 | / | 否 | /
|  | 纤维板制造 | 2020-09-11 | 厂界下风向4 | / | 甲醛 | <0.5 | mg/m3 | 0.5 | / | 否 | /
|  | 纤维板制造 | 2020-09-11 | 翻板车间口 | / | 非甲烷总烃 | 2.48 | mg/m3 | 4.0 | / | 否 | /
衡水市 | 深州市天元纺织有限公司 | 棉印染精加工 | 2020-09-16 | 污水处理站排气筒出口(1) | 80 | 氨 | 2.97 | kg/h | 4.9 | / | 否 | /
衡水市 |  | 棉印染精加工 | 2020-09-16 | 污水处理站排气筒出口(1) | 80 | 臭气浓度 | 1738 | 无量纲 | 2000 | / | 否 | /
|  | 棉印染精加工 | 2020-09-16 | 污水处理站排气筒出口(1) | 80 | 硫化氢 | 0.0015 | kg/h | 0.33 | / | 否 | /
|  | 棉印染精加工 | 2020-09-16 | 生物质锅炉排气筒出口(2) | 80 | 二氧化硫 | <3 | mg/m3 | 30 | / | 否 | /
|  | 棉印染精加工 | 2020-09-16 | 生物质锅炉排气筒出口(2) | 80 | 烟尘 | 4.8 | mg/m3 | 20 | / | 否 | /
|  | 棉印染精加工 | 2020-09-16 | 生物质锅炉排气筒出口(2) | 80 | 氮氧化物 | 104.5 | mg/m3 | 150 | / | 否 | /
|  | 棉印染精加工 | 2020-09-16 | 厂界下风向3 | / | 颗粒物 | 0.417 | mg/m3 | 1.0 | / | 否 | /
|  | 棉印染精加工 | 2020-09-16 | 厂界上风向1 | / | 颗粒物 | 0.198 | mg/m3 | 1.0 | / | 否 | /
|  | 棉印染精加工 | 2020-09-16 | 厂界下风向4 | / | 颗粒物 | 0.405 | mg/m3 | 1.0 | / | 否 | /
|  | 棉印染精加工 | 2020-09-16 | 厂界下风向2 | / | 颗粒物 | 0.408 | mg/m3 | 1.0 | / | 否 | /
衡水市 | 河北一堃塑料制品有限公司 | 塑料板、管、型材制造 | 2020-09-18 | PVC-U研面管材工序排气筒出口(2) | 85 | 颗粒物 | 3.1 | mg/m3 | 120 | / | 否 | /
|  | 塑料板、管、型材制造 | 2020-09-18 | PE造粒车间排气筒出口(3) | 85 | 非甲烷总烃 | 2.30 | mg/m3 | 80 | / | 否 | /
|  | 塑料板、管、型材制造 | 2020-09-18 | PVC-U管材工序北侧废气排气筒出口(1) | 85 | 氯化氢 | 5.98 | mg/m3 | 100 | / | 否 | /
|  | 塑料板、管、型材制造 | 2020-09-18 | PVC-U管材工序北侧废气排气筒出口(1) | 85 | 非甲烷总烃 | 2.34 | mg/m3 | 80 | / | 否 | /
|  | 塑料板、管、型材制造 | 2020-09-18 | 厂界下风向2 | / | 非甲烷总烃 | 1.67 | mg/m3 | 2.0 | / | 否 | /
|  | 塑料板、管、型材制造 | 2020-09-18 | 厂界下风向2 | / | 氯化氢 | 0.16 | mg/m3 | 0.20 | / | 否 | /
|  | 塑料板、管、型材制造 | 2020-09-18 | 厂界下风向2 | / | 颗粒物 | 0.406 | mg/m3 | 1.0 | / | 否 | /
|  | 塑料板、管、型材制造 | 2020-09-18 | 厂界下风向4 | / | 非甲烷总烃 | 1.85 | mg/m3 | 2.0 | / | 否 | /
|  | 塑料板、管、型材制造 | 2020-09-18 | 厂界下风向4 | / | 颗粒物 | 0.395 | mg/m3 | 1.0 | / | 否 | /
|  | 塑料板、管、型材制造 | 2020-09-18 | 厂界下风向4 | / | 氯化氢 | 0.14 | mg/m3 | 0.20 | / | 否 | /
|  | 塑料板、管、型材制造 | 2020-09-18 | PE造粒车间口6 | / | 非甲烷总烃 | 1.98 | mg/m3 | 4.0 | / | 否 | /
|  | 塑料板、管、型材制造 | 2020-09-18 | 厂界下风向3 | / | 氯化氢 | 0.18 | mg/m3 | 0.20 | / | 否 | /
|  | 塑料板、管、型材制造 | 2020-09-18 | 厂界下风向3 | / | 颗粒物 | 0.410 | mg/m3 | 1.0 | / | 否 | /
|  | 塑料板、管、型材制造 | 2020-09-18 | 厂界下风向3 | / | 非甲烷总烃 | 1.56 | mg/m3 | 2.0 | / | 否 | /
|  | 塑料板、管、型材制造 | 2020-09-18 | 厂界上风向1 | / | 氯化氢 | 0.12 | mg/m3 | 0.20 | / | 否 | /
|  | 塑料板、管、型材制造 | 2020-09-18 | 厂界上风向1 | / | 非甲烷总烃 | 1.06 | mg/m3 | 2.0 | / | 否 | /
|  | 塑料板、管、型材制造 | 2020-09-18 | 厂界上风向1 | / | 颗粒物 | 0.193 | mg/m3 | 1.0 | / | 否 | /
|  | 塑料板、管、型材制造 | 2020-09-18 | PVC-U管材车间口5 | / | 非甲烷总烃 | 1.97 | mg/m3 | 4.0 | / | 否 | /
衡水市 | 深州冀东水泥有限责任公司 | 水泥制造 | 2020-09-10 | 西循环布袋除尘器排气筒出口(2) | 90 | 颗粒物 | 4.4 | mg/m3 | 10 | / | 否 | /
|  | 水泥制造 | 2020-09-10 | 水泥均化仓顶东南角布袋除尘器排气筒出口(1) | 90 | 颗粒物 | 4.8 | mg/m3 | 10 | / | 否 | /
|  | 水泥制造 | 2020-09-10 | 粉煤灰仓顶布袋除尘器排气筒出口(3) | 90 | 颗粒物 | 4.9 | mg/m3 | 10 | / | 否 | /
|  | 水泥制造 | 2020-09-10 | 厂界下风向2 | / | 颗粒物 | 0.230 | mg/m3 | 0.5 | / | 否 | /
|  | 水泥制造 | 2020-09-10 | 厂界下风向4 | / | 颗粒物 | 0.230 | mg/m3 | 0.5 | / | 否 | /
|  | 水泥制造 | 2020-09-10 | 厂界上风向1 | / | 颗粒物 | 0.230 | mg/m3 | 0.5 | / | 否 | /
|  | 水泥制造 | 2020-09-10 | 厂界下风向3 | / | 颗粒物 | 0.230 | mg/m3 | 0.5 | / | 否 | /
衡水市 | 河北隆邦食品工业有限公司 | 其他调味品、发酵制品制造 | 2020-09-15 | 炸酱车间2#净化设备排气筒出口(2) | 85 | 油烟 | 0.59 | mg/m3 | 2.0 | / | 否 | /
|  | 其他调味品、发酵制品制造 | 2020-09-15 | 炸酱车间1#净化设备排气筒出口(1) | 85 | 油烟 | 0.40 | mg/m3 | 2.0 | / | 否 | /
|  | 其他调味品、发酵制品制造 | 2020-09-15 | 6吨天然气锅炉排气筒出口(3) | 85 | 颗粒物 | 2.8 | mg/m3 | 5 | / | 否 | /
|  | 其他调味品、发酵制品制造 | 2020-09-15 | 6吨天然气锅炉排气筒出口(3) | 85 | 氮氧化物 | 25.9 | mg/m3 | 30 | / | 否 | /
|  | 其他调味品、发酵制品制造 | 2020-09-15 | 6吨天然气锅炉排气筒出口(3) | 85 | 二氧化硫 | <3 | mg/m3 | 10 | / | 否 | /
|  | 其他调味品、发酵制品制造 | 2020-09-15 | 厂界下风向3 | / | 臭气浓度 | 18 | 无量纲 | 20 | / | 否 | /
|  | 其他调味品、发酵制品制造 | 2020-09-15 | 厂界下风向4 | / | 臭气浓度 | 18 | 无量纲 | 20 | / | 否 | /
|  | 其他调味品、发酵制品制造 | 2020-09-15 | 厂界上风向1 | / | 臭气浓度 | <10 | 无量纲 | 20 | / | 否 | /
|  | 其他调味品、发酵制品制造 | 2020-09-15 | 厂界下风向2 | / | 臭气浓度 | 17 | 无量纲 | 20 | / | 否 | /
衡水市 | 深州市博义康生物科技有限公司 | 食品及饲料添加剂制造 | 2020-09-22 | 投料工序排气筒出口(2) | 77 | 硫酸雾 | 4.97 | mg/m3 | 10 | / | 否 | /
|  | 食品及饲料添加剂制造 | 2020-09-22 | 2t/h天然气锅炉排气筒出口(1) | 77 | 氮氧化物 | 24.9 | mg/m3 | 30 | / | 否 | /
|  | 食品及饲料添加剂制造 | 2020-09-22 | 2t/h天然气锅炉排气筒出口(1) | 77 | 颗粒物 | 3.0 | mg/m3 | 5 | / | 否 | /
|  | 食品及饲料添加剂制造 | 2020-09-22 | 2t/h天然气锅炉排气筒出口(1) | 77 | 二氧化硫 | <3 | mg/m3 | 10 | / | 否 | /
|  | 食品及饲料添加剂制造 | 2020-09-22 | 厂界下风向3 | / | 硫酸雾 | 0.026 | mg/m3 | 0.3 | / | 否 | /
|  | 食品及饲料添加剂制造 | 2020-09-22 | 厂界下风向2 | / | 硫酸雾 | 0.027 | mg/m3 | 0.3 | / | 否 | /
|  | 食品及饲料添加剂制造 | 2020-09-22 | 厂界下风向4 | / | 硫酸雾 | 0.027 | mg/m3 | 0.3 | / | 否 | /
|  | 食品及饲料添加剂制造 | 2020-09-22 | 厂界上风向1 | / | 硫酸雾 | 0.012 | mg/m3 | 0.3 | / | 否 | /
衡水市 | 河北嘉辉石膏制品有限公司 | 轻质建筑材料制造 | 2020-09-17 | 5#石膏粉均化仓工序排气筒出口(2) | 83 | 颗粒物 | 3.6 | mg/m3 | 120 | / | 否 | /
|  | 轻质建筑材料制造 | 2020-09-17 | 2#石膏板烘干工序排气筒出口(1) | 83 | 氮氧化物（以NO2计） | 44.9 | mg/m3 | 200 | / | 否 | /
|  | 轻质建筑材料制造 | 2020-09-17 | 2#石膏板烘干工序排气筒出口(1) | 83 | 二氧化硫 | 26.9 | mg/m3 | 100 | / | 否 | /
|  | 轻质建筑材料制造 | 2020-09-17 | 2#石膏板烘干工序排气筒出口(1) | 83 | 颗粒物 | 9.2 | mg/m3 | 20 | / | 否 | /
|  | 轻质建筑材料制造 | 2020-09-17 | 厂界上风向1 | / | 颗粒物 | 0.206 | mg/m3 | 1.0 | / | 否 | /
|  | 轻质建筑材料制造 | 2020-09-17 | 厂界下风向2 | / | 颗粒物 | 0.428 | mg/m3 | 1.0 | / | 否 | /
|  | 轻质建筑材料制造 | 2020-09-17 | 厂界下风向3 | / | 颗粒物 | 0.424 | mg/m3 | 1.0 | / | 否 | /
|  | 轻质建筑材料制造 | 2020-09-17 | 厂界下风向4 | / | 颗粒物 | 0.434 | mg/m3 | 1.0 | / | 否 | /
衡水市 | 河北金维重工有限公司 | 金属结构制造 | 2020-06-12 | 抛丸工序排气筒出口P2(P2) | 100 | 颗粒物 | 14.7 | mg/m3 | 120 | / | 否 | /
|  | 金属结构制造 | 2020-06-12 | 喷漆、流平工序（4组喷漆房）排气筒出口P1(P1) | 100 | 颗粒物 | 5.4 | mg/m3 | 18 | / | 否 | /
|  | 金属结构制造 | 2020-06-12 | 喷漆、流平工序（4组喷漆房）排气筒出口P1(P1) | 100 | 甲苯与二甲苯合计 | 0.274 | mg/m3 | 20 | / | 否 | /
|  | 金属结构制造 | 2020-06-12 | 喷漆、流平工序（4组喷漆房）排气筒出口P1(P1) | 100 | 非甲烷总烃 | 2.63 | mg/m3 | 60 | / | 否 | /
|  | 金属结构制造 | 2020-06-12 | 脱附、催化工序排气筒出口P4(P4) | 100 | 颗粒物 | 6.4 | mg/m3 | 18 | / | 否 | /
|  | 金属结构制造 | 2020-06-12 | 脱附、催化工序排气筒出口P4(P4) | 100 | 甲苯与二甲苯合计 | 0.183 | mg/m3 | 20 | / | 否 | /
|  | 金属结构制造 | 2020-06-12 | 脱附、催化工序排气筒出口P4(P4) | 100 | 非甲烷总烃 | 3.21 | mg/m3 | 60 | / | 否 | /
|  | 金属结构制造 | 2020-06-12 | 食堂油烟净化器出口(4) | 100 | 油烟 | 0.59 | mg/m3 | 2.0 | / | 否 | /
|  | 金属结构制造 | 2020-06-12 | 车间周边 | / | 非甲烷总烃 | 1.55 | mg/m3 | 4 | / | 否 | /
|  | 金属结构制造 | 2020-06-12 | 下风向 | / | 甲苯 | <0.0015 | mg/m3 | 0.6 | / | 否 | /
|  | 金属结构制造 | 2020-06-12 | 下风向 | / | 颗粒物 | 0.571 | mg/m3 | 1.0 | / | 否 | /
|  | 金属结构制造 | 2020-06-12 | 下风向 | / | 非甲烷总烃 | 1.06 | mg/m3 | 2 | / | 否 | /
|  | 金属结构制造 | 2020-06-12 | 下风向 | / | 二甲苯 | <0.0015 | mg/m3 | 0.2 | / | 否 | /
|  | 金属结构制造 | 2020-06-12 | 上风向 | / | 颗粒物 | 0.276 | mg/m3 | 1.0 | / | 否 | /
衡水市 | 衡水鑫业化工助剂有限责任公司 | 化学试剂和助剂制造 | 2020-06-05 | 导热油炉排气筒(FQ-1) | 85 | 二氧化硫 | <3 | mg/m3 | 10 | / | 否 | /
|  | 化学试剂和助剂制造 | 2020-06-05 | 导热油炉排气筒(FQ-1) | 85 | 烟气黑度 | <1 | 级 | 1 | / | 否 | /
|  | 化学试剂和助剂制造 | 2020-06-05 | 导热油炉排气筒(FQ-1) | 85 | 颗粒物 | 4.3 | mg/m3 | 5 | / | 否 | /
|  | 化学试剂和助剂制造 | 2020-06-05 | 导热油炉排气筒(FQ-1) | 85 | 氮氧化物 | 26 | mg/m3 | 30 | / | 否 | /
|  | 化学试剂和助剂制造 | 2020-06-05 | 尾气吸收装置两级降膜吸收与碱液吸收塔共用排气筒(FQ-2) | 85 | 氯气 | <0.2 | mg/m3 | 65 | / | 否 | /
|  | 化学试剂和助剂制造 | 2020-06-05 | 尾气吸收装置两级降膜吸收与碱液吸收塔共用排气筒(FQ-2) | 85 | 氯化氢 | 1.0 | mg/m3 | 100 | / | 否 | /
|  | 化学试剂和助剂制造 | 2020-06-05 | 下风向2 | / | 氯化氢 | <0.05 | mg/m3 | 0.20 |  | 否 | /
|  | 化学试剂和助剂制造 | 2020-06-05 | 下风向2 | / | 氯气 | <0.03 | mg/m3 | 0.40 | / | 否 | /
|  | 化学试剂和助剂制造 | 2020-06-05 | 下风向1 | / | 氯化氢 | <0.05 | mg/m3 | 0.20 | / | 否 | /
|  | 化学试剂和助剂制造 | 2020-06-05 | 下风向1 | / | 氯气 | <0.03 | mg/m3 | 0.40 | / | 否 | /
|  | 化学试剂和助剂制造 | 2020-06-05 | 下风向3 | / | 氯气 | <0.05 | mg/m3 | 0.40 | / | 否 | /
|  | 化学试剂和助剂制造 | 2020-06-05 | 下风向3 | / | 氯化氢 | <0.03 | mg/m3 | 0.20 | / | 否 | /
衡水市 | 河北科佳橡胶制品有限公司 | 橡胶零件制造 | 2020-09-17 | 硫化一车间排气筒(005) | 80 | 非甲烷总烃 | 3.38 | mg/m3 | 10 | / | 否 | /
|  | 橡胶零件制造 | 2020-09-17 | 硫化一车间排气筒(005) | 80 | 臭气浓度 | 733 | 无量纲 | 2000 | / | 否 | /
|  | 橡胶零件制造 | 2020-09-17 | 硫化一车间排气筒(005) | 80 | 硫化氢 | 0.0001 | kg/h | 0.33 | / | 否 | /
|  | 橡胶零件制造 | 2020-09-09 | 硫化二车间南排气筒出口(003) | 80 | 臭气浓度 | 733 | 无量纲 | 2000 | / | 否 | /
|  | 橡胶零件制造 | 2020-09-09 | 硫化二车间南排气筒出口(003) | 80 | 非甲烷总烃 | 2.51 | mg/m3 | 10 | / | 否 | /
|  | 橡胶零件制造 | 2020-09-09 | 硫化二车间南排气筒出口(003) | 80 | 硫化氢 | 0.00018 | kg/h | 0.33 | / | 否 | /
|  | 橡胶零件制造 | 2020-09-09 | 硫化二车间东排气筒出口(002) | 80 | 非甲烷总烃 | 2.2 | mg/m3 | 10 | / | 否 | /
|  | 橡胶零件制造 | 2020-09-09 | 硫化二车间东排气筒出口(002) | 80 | 臭气浓度 | 550 | 无量纲 | 2000 | / | 否 | /
|  | 橡胶零件制造 | 2020-09-09 | 硫化二车间东排气筒出口(002) | 80 | 硫化氢 | 0.00005 | kg/h | 0.33 | / | 否 | /
|  | 橡胶零件制造 | 2020-09-09 | 食堂油烟净化器(004) | 80 | 油烟 | 0.75 | mg/m3 | 2.0 | / | 否 | /
|  | 橡胶零件制造 | 2020-09-09 | 密炼中心1废气排气筒(001) | 80 | 硫化氢 | 0.00015 | kg/h | 0.33 | / | 否 | /
|  | 橡胶零件制造 | 2020-09-09 | 密炼中心1废气排气筒(001) | 80 | 非甲烷总烃 | 1.78 | mg/m3 | 10 | / | 否 | /
|  | 橡胶零件制造 | 2020-09-09 | 密炼中心1废气排气筒(001) | 80 | 臭气浓度 | 412 | 无量纲 | 2000 | / | 否 | /
|  | 橡胶零件制造 | 2020-09-09 | 密炼中心1废气排气筒(001) | 80 | 颗粒物 | 3.4 | mg/m3 | 12 | / | 否 | /
衡水市 | 津武玻璃纤维有限公司 | 玻璃纤维增强塑料制品制造 | 2020-09-16 | 涂塑机排气筒出口(001) | 80 | 臭气浓度 | 229 | 无量纲 | 2000 | / | 否 | /
|  | 玻璃纤维增强塑料制品制造 | 2020-09-16 | 涂塑机排气筒出口(001) | 80 | 颗粒物 | 2.8 | mg/m3 | 120 | / | 否 | /
|  | 玻璃纤维增强塑料制品制造 | 2020-09-16 | 涂塑机排气筒出口(001) | 80 | 甲苯与二甲苯合计 | 0.031 | mg/L | 20 | / | 否 | /
|  | 玻璃纤维增强塑料制品制造 | 2020-09-16 | 涂塑机排气筒出口(001) | 80 | 非甲烷总烃 | 3.72 | mg/m3 | 80 | / | 否 | /
|  | 玻璃纤维增强塑料制品制造 | 2020-09-17 | 涂塑机排气筒出口2#(005) | 80 | 非甲烷总烃 | 3.49 | mg/m3 | 80 | / | 否 | /
|  | 玻璃纤维增强塑料制品制造 | 2020-09-17 | 涂塑机排气筒出口2#(005) | 80 | 臭气浓度 | 173 | 无量纲 | 2000 | / | 否 | /
|  | 玻璃纤维增强塑料制品制造 | 2020-09-17 | 涂塑机排气筒出口2#(005) | 80 | 甲苯与二甲苯合计 | 0.029 | mg/L | 20 | / | 否 | /
|  | 玻璃纤维增强塑料制品制造 | 2020-09-17 | 涂塑机排气筒出口2#(005) | 80 | 颗粒物 | 2.4 | mg/m3 | 120 | / | 否 | /
|  | 玻璃纤维增强塑料制品制造 | 2020-09-17 | 纱线挤塑及排气筒出口(007) | 80 | 非甲烷总烃 | 3.99 | mg/m3 | 80 | / | 否 | /
|  | 玻璃纤维增强塑料制品制造 | 2020-09-17 | 纱线挤塑及排气筒出口(007) | 80 | 氯化氢 | 7.7 | mg/m3 | 100 | / | 否 | /
|  | 玻璃纤维增强塑料制品制造 | 2020-09-17 | 浸塑设备排气筒出口(001) | 80 | 非甲烷总烃 | 4.58 | mg/m3 | 80 | / | 否 | /
|  | 玻璃纤维增强塑料制品制造 | 2020-09-17 | 浸塑设备排气筒出口(001) | 80 | 氨（氨气） | 0.036 | kg/h | 4.9 | / | 否 | /
|  | 玻璃纤维增强塑料制品制造 | 2020-09-17 | 浸塑设备排气筒出口(001) | 80 | 氯化氢 | 10.5 | mg/m3 | 100 | / | 否 | /
|  | 玻璃纤维增强塑料制品制造 | 2020-09-16 | 定型机排气筒出口(001) | 80 | 甲苯与二甲苯合计 | 0.037 | mg/L | 20 | / | 否 | /
|  | 玻璃纤维增强塑料制品制造 | 2020-09-16 | 定型机排气筒出口(001) | 80 | 臭气浓度 | 229 | 无量纲 | 2000 | / | 否 | /
|  | 玻璃纤维增强塑料制品制造 | 2020-09-16 | 定型机排气筒出口(001) | 80 | 非甲烷总烃 | 4.82 | mg/m3 | 80 | / | 否 | /
|  | 玻璃纤维增强塑料制品制造 | 2020-09-16 | 定型机排气筒出口(001) | 80 | 颗粒物 | 3.4 | mg/m3 | 120 | / | 否 | /
|  | 玻璃纤维增强塑料制品制造 | 2020-09-17 | 燃气锅炉排气筒出口(003) | 80 | 二氧化硫 | <3 | mg/m3 | 50 | / | 否 | /
|  | 玻璃纤维增强塑料制品制造 | 2020-09-17 | 燃气锅炉排气筒出口(003) | 80 | 氮氧化物 | 29 | mg/m3 | 150 | / | 否 | /
|  | 玻璃纤维增强塑料制品制造 | 2020-09-17 | 燃气锅炉排气筒出口(003) | 80 | 颗粒物 | 1.9 | mg/m3 | 20 | / | 否 | /
|  | 玻璃纤维增强塑料制品制造 | 2020-09-17 | 配料工序排气筒出口(002) | 80 | 颗粒物 | 2.8 | mg/m3 | 120 | / | 否 | /
衡水市 | 河北省武强县利民食品有限公司 | 饼干及其他焙烤食品制造 | 2020-09-11 | 燃气锅炉排气筒出口2#(002) | 90 | 二氧化硫 | <3 | mg/m3 | 10 | / | 否 | /
|  | 饼干及其他焙烤食品制造 | 2020-09-11 | 燃气锅炉排气筒出口2#(002) | 90 | 颗粒物 | 2.1 | mg/m3 | 5 | / | 否 | /
|  | 饼干及其他焙烤食品制造 | 2020-09-11 | 燃气锅炉排气筒出口2#(002) | 90 | 氮氧化物 | 29 | mg/m3 | 30 | / | 否 | /
|  | 饼干及其他焙烤食品制造 | 2020-09-11 | 燃气锅炉排气筒出口2#(002) | 90 | 烟气黑度 | <1 | 级 | 1 | / | 否 | /
|  | 饼干及其他焙烤食品制造 | 2020-09-11 | 燃气锅炉排气筒出口1#(001) | 90 | 颗粒物 | 1.7 | mg/m3 | 5 | / | 否 | /
|  | 饼干及其他焙烤食品制造 | 2020-09-11 | 燃气锅炉排气筒出口1#(001) | 90 | 二氧化硫 | <3 | mg/m3 | 10 | / | 否 | /
|  | 饼干及其他焙烤食品制造 | 2020-09-11 | 燃气锅炉排气筒出口1#(001) | 90 | 氮氧化物 | 28 | mg/m3 | 30 | / | 否 | /
|  | 饼干及其他焙烤食品制造 | 2020-09-11 | 燃气锅炉排气筒出口1#(001) | 90 | 烟气黑度 | <1 | 级 | 1 | / | 否 | /
衡水市 | 武强县双杰建材有限公司 | 水泥制品制造 | 2020-09-11 | 造砖机排气筒出口(001) | 80 | 颗粒物 | 1.4 | mg/m3 | 30 | / | 否 | /
衡水市 | 武强县天仁金属制品有限公司 | 其他未列明制造业 | 2020-09-17 | 酸洗车间排气筒出口(002) | 80 | 氯化氢 | 9.7 | mg/m3 | 15 | / | 否 | /
|  | 其他未列明制造业 | 2020-09-17 | 燃气锅炉排气筒出口(001) | 80 | 氮氧化物 | 23 | mg/m3 | 30 | / | 否 | /
|  | 其他未列明制造业 | 2020-09-17 | 燃气锅炉排气筒出口(001) | 80 | 颗粒物 | 3.7 | mg/m3 | 5 | / | 否 | /
|  | 其他未列明制造业 | 2020-09-17 | 燃气锅炉排气筒出口(001) | 80 | 二氧化硫 | <3 | mg/m3 | 10 | / | 否 | /
衡水市 | 安平县华尔特五金丝网制品有限公司 | 金属表面处理及热处理加工 | 2020-08-14 | 锌锅烟气排气筒 | 85 | 颗粒物 | 2.9 | mg/m3 | 20 | / | 否 | /
|  | 金属表面处理及热处理加工 | 2020-08-14 | 锌锅烟气排气筒 | 85 | 氮氧化物 | 54 | mg/m3 | 200 | / | 否 | /
|  | 金属表面处理及热处理加工 | 2020-08-14 | 锌锅烟气排气筒 | 85 | 二氧化硫 | <3 | mg/m3 | 100 | / | 否 | /
|  | 金属表面处理及热处理加工 | 2020-08-14 | 酸洗废气排气筒02 | 85 | 氯化氢 | 4.4 | mg/m3 | 15 | / | 否 | /
|  | 金属表面处理及热处理加工 | 2020-08-14 | 酸洗废气排气筒01 | 85 | 氯化氢 | 4.0 | mg/m3 | 15 | / | 否 | /
|  | 金属表面处理及热处理加工 | 2020-08-14 | 上风向05 | / | 氯化氢 | 0.11 | mg/m3 | 0.2 | / | 否 | /
|  | 金属表面处理及热处理加工 | 2020-08-14 | 上风向05 | / | 氨 | 0.081 | mg/m3 | 1.5 | / | 否 | /
|  | 金属表面处理及热处理加工 | 2020-08-14 | 上风向05 | / | 颗粒物 | 0.245 | mg/m3 | 1.0 | / | 否 | /
|  | 金属表面处理及热处理加工 | 2020-08-14 | 下风向08 | / | 氨 | 0.179 | mg/m3 | 1.5 | / | 否 | /
|  | 金属表面处理及热处理加工 | 2020-08-14 | 下风向08 | / | 氯化氢 | 0.16 | mg/m3 | 0.2 | / | 否 | /
|  | 金属表面处理及热处理加工 | 2020-08-14 | 下风向08 | / | 颗粒物 | 0.267 | mg/m3 | 1.0 | / | 否 | /
|  | 金属表面处理及热处理加工 | 2020-08-14 | 下风向07 | / | 颗粒物 | 0.289 | mg/m3 | 1.0 | / | 否 | /
|  | 金属表面处理及热处理加工 | 2020-08-14 | 下风向07 | / | 氨 | 0.179 | mg/m3 | 1.5 | / | 否 | /
|  | 金属表面处理及热处理加工 | 2020-08-14 | 下风向07 | / | 氯化氢 | 0.17 | mg/m3 | 0.2 | / | 否 | /
|  | 金属表面处理及热处理加工 | 2020-08-14 | 下风向06 | / | 颗粒物 | 0.289 | mg/m3 | 1.0 | / | 否 | /
|  | 金属表面处理及热处理加工 | 2020-08-14 | 下风向06 | / | 氨 | 0.193 | mg/m3 | 1.5 | / | 否 | /
|  | 金属表面处理及热处理加工 | 2020-08-14 | 下风向06 | / | 氯化氢 | 0.18 | mg/m3 | 0.2 | / | 否 | /
衡水市 | 安平县昊天世博工业产品有限公司 | 金属表面处理及热处理加工 | 2020-08-13 | A15车间酸洗废气排气筒(01) | 85 | 氯化氢 | 7.2 | mg/m3 | 15 | / | 否 | /
|  | 金属表面处理及热处理加工 | 2020-08-13 | B13北车间天然气锅炉排气筒(02) | 85 | 二氧化硫 | <3 | mg/m3 | 150 | / | 否 | /
|  | 金属表面处理及热处理加工 | 2020-08-13 | B13北车间天然气锅炉排气筒(02) | 85 | 颗粒物 | 6.1 | mg/m3 | 20 | / | 否 | /
|  | 金属表面处理及热处理加工 | 2020-08-13 | B13北车间天然气锅炉排气筒(02) | 85 | 氮氧化物 | 50 | mg/m3 | 300 | / | 否 | /
|  | 金属表面处理及热处理加工 | 2020-08-14 | 上风向03 | / | 氯化氢 | 0.13 | mg/m3 | 0.2 | / | 否 | /
|  | 金属表面处理及热处理加工 | 2020-08-14 | 上风向03 | / | 颗粒物 | 0.245 | mg/m3 | 1 | / | 否 | /
|  | 金属表面处理及热处理加工 | 2020-08-14 | 下风向06 | / | 颗粒物 | 0.356 | mg/m3 | 1 | / | 否 | /
|  | 金属表面处理及热处理加工 | 2020-08-14 | 下风向06 | / | 氯化氢 | 0.17 | mg/m3 | 0.2 | / | 否 | /
|  | 金属表面处理及热处理加工 | 2020-08-14 | 下风向05 | / | 氯化氢 | 0.19 | mg/m3 | 0.2 | / | 否 | /
|  | 金属表面处理及热处理加工 | 2020-08-14 | 下风向05 | / | 颗粒物 | 0.379 | mg/m3 | 1 | / | 否 | /
|  | 金属表面处理及热处理加工 | 2020-08-14 | 下风向04 | / | 颗粒物 | 0.312 | mg/m3 | 1 | / | 否 | /
|  | 金属表面处理及热处理加工 | 2020-08-14 | 下风向04 | / | 氯化氢 | 0.18 | mg/m3 | 0.2 | / | 否 | /
衡水市 | 安平县天泽金属制品有限公司 | 金属丝绳及其制品制造 | 2020-08-20 | 车间退火炉烟气排气筒 | 80 | 二氧化硫 | <3 | mg/m3 | 50 | / | 否 | /
|  | 金属丝绳及其制品制造 | 2020-08-20 | 车间退火炉烟气排气筒 | 80 | 颗粒物 | 2.6 | mg/m3 | 10 | / | 否 | /
|  | 金属丝绳及其制品制造 | 2020-08-20 | 车间退火炉烟气排气筒 | 80 | 氮氧化物 | 58 | mg/m3 | 150 | / | 否 | /
|  | 金属丝绳及其制品制造 | 2020-08-20 | 四车间排气筒 | 80 | 硫酸雾 | <0.5 | mg/m3 | 10 | / | 否 | /
|  | 金属丝绳及其制品制造 | 2020-08-20 | 车间热镀排气筒 | 80 | 氯化氢 | 5.0 | mg/m3 | 15 | / | 否 | /
|  | 金属丝绳及其制品制造 | 2020-08-20 | 车间废盐酸处理盐酸储罐排气筒 | 80 | 氯化氢 | 5.4 | mg/m3 | 15 | / | 否 | /
|  | 金属丝绳及其制品制造 | 2020-08-20 | 车间锌锅烟气排气筒 | 80 | 氮氧化物 | 64 | mg/m3 | 200 | / | 否 | /
|  | 金属丝绳及其制品制造 | 2020-08-20 | 车间锌锅烟气排气筒 | 80 | 二氧化硫 | 47 | mg/m3 | 100 | / | 否 | /
|  | 金属丝绳及其制品制造 | 2020-08-20 | 车间锌锅烟气排气筒 | 80 | 颗粒物 | 2.0 | mg/m3 | 20 | / | 否 | /
|  | 金属丝绳及其制品制造 | 2020-08-20 | 车间浸锌废气+锅炉烟气排气筒 | 80 | 氮氧化物 | 24 | mg/m3 | 30 | / | 否 | /
|  | 金属丝绳及其制品制造 | 2020-08-20 | 车间浸锌废气+锅炉烟气排气筒 | 80 | 颗粒物 | 4.3 | mg/m3 | 5 | / | 否 | /
|  | 金属丝绳及其制品制造 | 2020-08-20 | 车间浸锌废气+锅炉烟气排气筒 | 80 | 氨 | 1.46 | kg/h | 4.9 | / | 否 | /
|  | 金属丝绳及其制品制造 | 2020-08-20 | 车间浸锌废气+锅炉烟气排气筒 | 80 | 二氧化硫 | <3 | mg/m3 | 10 | / | 否 | /
|  | 金属丝绳及其制品制造 | 2020-08-20 | 下风向10 | / | 氯化氢 | 0.11 | mg/m3 | 0.2 | / | 否 | /
|  | 金属丝绳及其制品制造 | 2020-08-20 | 下风向10 | / | 颗粒物 | 0.378 | mg/m3 | 1.0 | / | 否 | /
|  | 金属丝绳及其制品制造 | 2020-08-20 | 下风向10 | / | 硫酸雾 | <0.005 | mg/m3 | 1.2 | / | 否 | /
|  | 金属丝绳及其制品制造 | 2020-08-20 | 下风向10 | / | 氨（氨气） | 0.232 | mg/m3 | 1.5 | / | 否 | /
|  | 金属丝绳及其制品制造 | 2020-08-20 | 下风向09 | / | 氯化氢 | 0.12 | mg/m3 | 0.2 | / | 否 | /
|  | 金属丝绳及其制品制造 | 2020-08-20 | 下风向09 | / | 氨（氨气） | 0.233 | mg/m3 | 1.5 | / | 否 | /
|  | 金属丝绳及其制品制造 | 2020-08-20 | 下风向09 | / | 颗粒物 | 0.334 | mg/m3 | 1.0 | / | 否 | /
|  | 金属丝绳及其制品制造 | 2020-08-20 | 下风向09 | / | 硫酸雾 | <0.005 | mg/m3 | 1.2 | / | 否 | /
|  | 金属丝绳及其制品制造 | 2020-08-20 | 下风向08 | / | 氨（氨气） | 0.251 | mg/m3 | 1.5 | / | 否 | /
|  | 金属丝绳及其制品制造 | 2020-08-20 | 下风向08 | / | 颗粒物 | 0.380 | mg/m3 | 1.0 | / | 否 | /
|  | 金属丝绳及其制品制造 | 2020-08-20 | 下风向08 | / | 硫酸雾 | <0.005 | mg/m3 | 1.2 | / | 否 | /
|  | 金属丝绳及其制品制造 | 2020-08-20 | 下风向08 | / | 氯化氢 | 0.13 | mg/m3 | 0.2 | / | 否 | /
|  | 金属丝绳及其制品制造 | 2020-08-20 | 上风向07 | / | 硫酸雾 | <0.005 | mg/m3 | 1.2 | / | 否 | /
|  | 金属丝绳及其制品制造 | 2020-08-20 | 上风向07 | / | 氯化氢 | 0.09 | mg/m3 | 0.2 | / | 否 | /
|  | 金属丝绳及其制品制造 | 2020-08-20 | 上风向07 | / | 颗粒物 | 0.223 | mg/m3 | 1.0 | / | 否 | /
|  | 金属丝绳及其制品制造 | 2020-08-20 | 上风向07 | / | 氨（氨气） | 0.106 | mg/m3 | 1.5 | / | 否 | /
衡水市 | 安平县冀坤水泥建材有限公司 | 水泥制造 | 2020-07-28 | 原料仓上北净化器后排气筒 | 80 | 颗粒物 | 5.9 | mg/m3 | 10 | / | 否 | /
|  | 水泥制造 | 2020-07-28 | 水泥仓上东三净化器后排气筒 | 80 | 颗粒物 | 5.8 | mg/m3 | 10 | / | 否 | /
|  | 水泥制造 | 2020-07-28 | 水泥磨制成净化器后排气筒 | 80 | 颗粒物 | 5.3 | mg/m3 | 10 | / | 否 | /
|  | 水泥制造 | 2020-07-28 | 碾压机研磨净化器后排气筒 | 80 | 颗粒物 | 5.7 | mg/m3 | 10 | / | 否 | /
|  | 水泥制造 | 2020-07-28 | 水泥仓上东一净化器后排气筒 | 80 | 颗粒物 | 5.8 | mg/m3 | 10 | / | 否 | /
|  | 水泥制造 | 2020-07-28 | 原料仓下净化器后排气筒 | 80 | 颗粒物 | 5.7 | mg/m3 | 10 | / | 否 | /
|  | 水泥制造 | 2020-07-28 | 原料仓上南净化器后排气筒 | 80 | 颗粒物 | 5.6 | mg/m3 | 10 | / | 否 | /
|  | 水泥制造 | 2020-07-28 | 装车车间（南）净化器后排气筒 | 80 | 颗粒物 | 5.5 | mg/m3 | 10 | / | 否 | /
|  | 水泥制造 | 2020-07-28 | 水泥仓上东四净化器后排气筒 | 80 | 颗粒物 | 5.4 | mg/m3 | 10 | / | 否 | /
|  | 水泥制造 | 2020-07-28 | 装车陈净化器后排气筒 | 80 | 颗粒物 | 5.2 | mg/m3 | 10 | / | 否 | /
|  | 水泥制造 | 2020-07-28 | 装车车间（北）净化器后排气筒 | 80 | 颗粒物 | 5.3 | mg/m3 | 10 | / | 否 | /
|  | 水泥制造 | 2020-07-28 | 水泥成品仓下净化器后排气筒 | 80 | 颗粒物 | 5.7 | mg/m3 | 10 | / | 否 | /
|  | 水泥制造 | 2020-07-28 | 水泥仓上东二净化器后排气筒 | 80 | 颗粒物 | 5.1 | mg/m3 | 10 | / | 否 | /
|  | 水泥制造 | 2020-07-28 | 下风向3 | / | 颗粒物 | 0.259 | mg/m3 | 0.5 | / | 否 | /
|  | 水泥制造 | 2020-07-28 | 下风向2 | / | 颗粒物 | 0.277 | mg/m3 | 0.5 | / | 否 | /
|  | 水泥制造 | 2020-07-28 | 上风向1 | / | 颗粒物 | 0.188 | mg/m3 | 0.5 | / | 否 | /
|  | 水泥制造 | 2020-07-28 | 下风向4 | / | 颗粒物 | 0.295 | mg/m3 | 0.5 | / | 否 | /
衡水市 | 阜城县帮缘机械有限公司 | 黑色金属铸造 | 2020-08-28 | 熔炼工序布袋除尘器处理后排气筒 | 80 | 颗粒物 | 4.9 | mg/m3 | 50 | / | 否 | /
|  | 黑色金属铸造 | 2020-08-28 | 抛丸工序布袋除尘器处理后排气筒 | 80 | 颗粒物 | 11.7 | mg/m3 | 120 | / | 否 | /
|  | 黑色金属铸造 | 2020-08-28 | 砂处理、浇筑工序光氧等离子一体机处理后排气筒 | 80 | 颗粒物 | 9.4 | mg/m3 | 120 | / | 否 | /
|  | 黑色金属铸造 | 2020-08-28 | 砂处理、浇筑工序光氧等离子一体机处理后排气筒 | 80 | 非甲烷总烃 | 7.83 | mg/m3 | 80 | / | 否 | /
|  | 黑色金属铸造 | 2020-08-28 | 2#下风向 | / | 颗粒物 | 0.368 | mg/m3 | 1.0 | / | 否 | /
|  | 黑色金属铸造 | 2020-08-28 | 2#下风向 | / | 非甲烷总烃 | 1.04 | mg/m3 | 2.0 | / | 否 | /
|  | 黑色金属铸造 | 2020-08-28 | 1#下风向 | / | 非甲烷总烃 | 0.96 | mg/m3 | 2.0 | / | 否 | /
|  | 黑色金属铸造 | 2020-08-28 | 1#下风向 | / | 颗粒物 | 0.422 | mg/m3 | 1.0 | / | 否 | /
|  | 黑色金属铸造 | 2020-08-28 | 3#下风向 | / | 颗粒物 | 0.375 | mg/m3 | 1.0 | / | 否 | /
|  | 黑色金属铸造 | 2020-08-28 | 3#下风向 | / | 非甲烷总烃 | 1.02 | mg/m3 | 2.0 | / | 否 | /
衡水市 | 深州市润田纺织厂 | 棉纺纱加工 | 2020-09-21 | 厂界下风向4 | / | 颗粒物 | 0.602 | mg/m3 | 1.0 | / | 否 | /
|  | 棉纺纱加工 | 2020-09-21 | 厂界下风向3 | / | 颗粒物 | 0.593 | mg/m3 | 1.0 | / | 否 | /
|  | 棉纺纱加工 | 2020-09-21 | 厂界上风向1 | / | 颗粒物 | 0.269 | mg/m3 | 1.0 | / | 否 | /
|  | 棉纺纱加工 | 2020-09-21 | 厂界下风向2 | / | 颗粒物 | 0.580 | mg/m3 | 1.0 | / | 否 | /
衡水市 | 安平县华晟新型环保建材有限公司 | 粘土砖瓦及建筑砌块制造 | 2020-07-28 | 下风向3 | / | 颗粒物 | 0.228 | mg/m3 | 0.5 | / | 否 | /
|  | 粘土砖瓦及建筑砌块制造 | 2020-07-28 | 上风向1 | / | 颗粒物 | 0.190 | mg/m3 | 0.5 | / | 否 | /
|  | 粘土砖瓦及建筑砌块制造 | 2020-07-28 | 下风向4 | / | 颗粒物 | 0.278 | mg/m3 | 0.5 | / | 否 | /
|  | 粘土砖瓦及建筑砌块制造 | 2020-07-28 | 下风向2 | / | 颗粒物 | 0.266 | mg/m3 | 0.5 | / | 否 | /
衡水市 | 中节能（衡水）环保能源有限公司（复测） | 生物质能发电 | 2020-08-26 | 1#焚烧炉废气排气筒出口(5) | 95 | 二氧化硫 | 32 | mg/m3 | 100 | / | 否 | /
|  | 生物质能发电 | 2020-08-26 | 1#焚烧炉废气排气筒出口(5) | 95 | 一氧化碳 | <3 | mg/m3 | 100 | / | 否 | /
|  | 生物质能发电 | 2020-08-26 | 1#焚烧炉废气排气筒出口(5) | 95 | 氯化氢 | 0.84 | mg/m3 | 60 | / | 否 | /
|  | 生物质能发电 | 2020-09-22 | 1#焚烧炉废气排气筒出口(5) | 96.5 | 汞及其化合物 | <0.0025 | mg/m3 | 0.05 | / | 否 | /
|  | 生物质能发电 | 2020-08-26 | 1#焚烧炉废气排气筒出口(5) | 95 | 氮氧化物 | 198 | mg/m3 | 300 | / | 否 | /
|  | 生物质能发电 | 2020-09-25 | 1#焚烧炉废气排气筒出口(5) | 92.4 | 锑，砷，铅，铬，钴，铜，锰，镍及其化合物（以Sb+As+Pb+Cr+Co+Cu+Mn+Ni计） | 0.003045 | mg/m3 | 1.0 | / | 否 | /
|  | 生物质能发电 | 2020-08-26 | 1#焚烧炉废气排气筒出口(5) | 95 | 颗粒物 | 5.9 | mg/m3 | 30 | / | 否 | /
|  | 生物质能发电 | 2020-09-25 | 1#焚烧炉废气排气筒出口(5) | 92.4 | 镉、铊及其化合物（以Cd +Tl计） | <0.008 | mg/m3 | 0.1 | / | 否 | /
|  | 生物质能发电 | 2020-08-27 | 2#焚烧炉排气筒出口(DA001) | 95 | 二氧化硫 | 43 | mg/m3 | 100 | / | 否 | /
|  | 生物质能发电 | 2020-08-27 | 2#焚烧炉排气筒出口(DA001) | 95 | 氯化氢 | 13.2 | mg/m3 | 60 | / | 否 | /
|  | 生物质能发电 | 2020-09-22 | 2#焚烧炉排气筒出口(DA001) | 96.5 | 汞及其化合物 | <0.0025 | mg/m3 | 0.05 | / | 否 | /
|  | 生物质能发电 | 2020-08-27 | 2#焚烧炉排气筒出口(DA001) | 95 | 颗粒物 | 5.4 | mg/m3 | 30 | / | 否 | /
|  | 生物质能发电 | 2020-08-27 | 2#焚烧炉排气筒出口(DA001) | 95 | 氮氧化物 | 239 | mg/m3 | 300 | / | 否 | /
|  | 生物质能发电 | 2020-09-25 | 2#焚烧炉排气筒出口(DA001) | 100 | 镉、铊及其化合物（以Cd +Tl计） | <0.008 | mg/m3 | 0.1 | / | 否 | /
|  | 生物质能发电 | 2020-08-27 | 2#焚烧炉排气筒出口(DA001) | 95 | 一氧化碳 | <3 | mg/m3 | 100 | / | 否 | /
|  | 生物质能发电 | 2020-09-25 | 2#焚烧炉排气筒出口(DA001) | 100 | 锑，砷，铅，铬，钴，铜，锰，镍及其化合物（以Sb+As+Pb+Cr+Co+Cu+Mn+Ni计） | 0.000874 | mg/m3 | 1.0 | / | 否 | /

## 附表3 土壤
附表3 2020年9月土壤重点排污单位监督性监测结果
设区市 | 企业名称 | 行业类别 | 监测日期 | 监测点 | 监测项目 | 排放浓度 | 单位 | 上限 | 下限 | 是否超标 | 超标倍数
衡水市 | 景县康保垃圾处理场工（补测） | 环境卫生管理 | 2020-09-15 | 6#排水井 | 汞 | <0.0001 | mg/L | 0.001 | / | 否 | /
|  | 环境卫生管理 | 2020-09-15 | 6#排水井 | 亚硝酸盐 | 0.009 | mg/L | 1.00 | / | 否 | /
|  | 环境卫生管理 | 2020-09-15 | 6#排水井 | 铅 | <0.0025 | mg/L | 0.01 | / | 否 | /
|  | 环境卫生管理 | 2020-09-15 | 6#排水井 | 六价铬 | 0.007 | mg/L | 0.05 | / | 否 | /
|  | 环境卫生管理 | 2020-09-15 | 6#排水井 | pH值 | 8.06 | 无量纲 | 8.5 | 6.5 | 否 | /
|  | 环境卫生管理 | 2020-09-15 | 6#排水井 | 氨氮 | 0.13 | mg/L | 0.5 | / | 否 | /
|  | 环境卫生管理 | 2020-09-15 | 6#排水井 | 硫酸盐 | 226 | mg/L | 250 | / | 否 | /
|  | 环境卫生管理 | 2020-09-15 | 6#排水井 | 氟化物 | 0.7 | mg/L | 1.0 | / | 否 | /
|  | 环境卫生管理 | 2020-09-15 | 6#排水井 | 溶解性总固体 | 1000 | mg/L | 1000 | / | 否 | /
|  | 环境卫生管理 | 2020-09-15 | 6#排水井 | 硝酸盐（以N计） | 2.6 | mg/L | 20.0 | / | 否 | /
|  | 环境卫生管理 | 2020-09-15 | 6#排水井 | 铁 | 0.01 | mg/L | 0.3 | / | 否 | /
|  | 环境卫生管理 | 2020-09-15 | 6#排水井 | 总锌 | 0.01 | mg/L | 1.0 | / | 否 | /
|  | 环境卫生管理 | 2020-09-15 | 6#排水井 | 氰化物 | <0.002 | mg/L | 0.05 | / | 否 | /
|  | 环境卫生管理 | 2020-09-15 | 6#排水井 | 铜 | <0.005 | mg/L | 1.00 | / | 否 | /
|  | 环境卫生管理 | 2020-09-15 | 6#排水井 | 总硬度 | 290 | mg/L | 450 | / | 否 | /
|  | 环境卫生管理 | 2020-09-15 | 6#排水井 | 氯化物 | 134 | mg/L | 250 | / | 否 | /
|  | 环境卫生管理 | 2020-09-15 | 6#排水井 | 镉 | <0.0005 | mg/L | 0.005 | / | 否 | /
|  | 环境卫生管理 | 2020-09-15 | 6#排水井 | 挥发性酚类（以苯酚计） | <0.002 | mg/L | 0.002 | / | 否 | /
|  | 环境卫生管理 | 2020-09-15 | 6#排水井 | 锰 | 0.016 | mg/L | 0.10 | / | 否 | /
|  | 环境卫生管理 | 2020-09-15 | 6#排水井 | 耗氧量（COD法，以O2计） | 2.7 | mg/L | 3.0 | / | 否 | /
|  | 环境卫生管理 | 2020-09-15 | 6#排水井 | 砷 | <0.001 | mg/L | 0.01 | / | 否 | /
|  | 环境卫生管理 | 2020-09-15 | 5#厂内监视井2 | 亚硝酸盐 | 0.010 | mg/L | 1.00 | / | 否 | /
|  | 环境卫生管理 | 2020-09-15 | 5#厂内监视井2 | 氯化物 | 149 | mg/L | 250 | / | 否 | /
|  | 环境卫生管理 | 2020-09-15 | 5#厂内监视井2 | 镉 | <0.0005 | mg/L | 0.005 | / | 否 | /
|  | 环境卫生管理 | 2020-09-15 | 5#厂内监视井2 | 溶解性总固体 | 500 | mg/L | 1000 | / | 否 | /
|  | 环境卫生管理 | 2020-09-15 | 5#厂内监视井2 | 锰 | 0.013 | mg/L | 0.10 | / | 否 | /
|  | 环境卫生管理 | 2020-09-15 | 5#厂内监视井2 | 总硬度 | 276 | mg/L | 450 | / | 否 | /
|  | 环境卫生管理 | 2020-09-15 | 5#厂内监视井2 | 铁 | 0.01 | mg/L | 0.3 | / | 否 | /
|  | 环境卫生管理 | 2020-09-15 | 5#厂内监视井2 | 氟化物 | 0.7 | mg/L | 1.0 | / | 否 | /
|  | 环境卫生管理 | 2020-09-15 | 5#厂内监视井2 | 铅 | <0.0025 | mg/L | 0.01 | / | 否 | /
|  | 环境卫生管理 | 2020-09-15 | 5#厂内监视井2 | pH值 | 8.08 | 无量纲 | 8.5 | 6.5 | 否 | /
|  | 环境卫生管理 | 2020-09-15 | 5#厂内监视井2 | 铜 | <0.005 | mg/L | 1.00 | / | 否 | /
|  | 环境卫生管理 | 2020-09-15 | 5#厂内监视井2 | 总锌 | <0.01 | mg/L | 1.0 | / | 否 | /
|  | 环境卫生管理 | 2020-09-15 | 5#厂内监视井2 | 挥发性酚类（以苯酚计） | <0.002 | mg/L | 0.002 | / | 否 | /
|  | 环境卫生管理 | 2020-09-15 | 5#厂内监视井2 | 硫酸盐 | 209 | mg/L | 250 | / | 否 | /
|  | 环境卫生管理 | 2020-09-15 | 5#厂内监视井2 | 六价铬 | 0.008 | mg/L | 0.05 | / | 否 | /
|  | 环境卫生管理 | 2020-09-15 | 5#厂内监视井2 | 耗氧量（COD法，以O2计） | 1.9 | mg/L | 3.0 | / | 否 | /
|  | 环境卫生管理 | 2020-09-15 | 5#厂内监视井2 | 氰化物 | <0.002 | mg/L | 0.05 | / | 否 | /
|  | 环境卫生管理 | 2020-09-15 | 5#厂内监视井2 | 硝酸盐（以N计） | 2.9 | mg/L | 20.0 | / | 否 | /
|  | 环境卫生管理 | 2020-09-15 | 5#厂内监视井2 | 砷 | <0.001 | mg/L | 0.01 | / | 否 | /
|  | 环境卫生管理 | 2020-09-15 | 5#厂内监视井2 | 汞 | <0.0001 | mg/L | 0.001 | / | 否 | /
|  | 环境卫生管理 | 2020-09-15 | 5#厂内监视井2 | 氨氮 | 0.19 | mg/L | 0.5 | / | 否 | /
|  | 环境卫生管理 | 2020-09-15 | 4#厂区污染扩散井2 | pH值 | 8.01 | 无量纲 | 8.5 | 6.5 | 否 | /
|  | 环境卫生管理 | 2020-09-15 | 4#厂区污染扩散井2 | 汞 | <0.0001 | mg/L | 0.001 | / | 否 | /
|  | 环境卫生管理 | 2020-09-15 | 4#厂区污染扩散井2 | 氯化物 | 151 | mg/L | 250 | / | 否 | /
|  | 环境卫生管理 | 2020-09-15 | 4#厂区污染扩散井2 | 亚硝酸盐 | 0.009 | mg/L | 1.00 | / | 否 | /
|  | 环境卫生管理 | 2020-09-15 | 4#厂区污染扩散井2 | 氨氮 | 0.14 | mg/L | 0.5 | / | 否 | /
|  | 环境卫生管理 | 2020-09-15 | 4#厂区污染扩散井2 | 氰化物 | <0.002 | mg/L | 0.05 | / | 否 | /
|  | 环境卫生管理 | 2020-09-15 | 4#厂区污染扩散井2 | 镉 | <0.0005 | mg/L | 0.005 | / | 否 | /
|  | 环境卫生管理 | 2020-09-15 | 4#厂区污染扩散井2 | 总锌 | <0.01 | mg/L | 1.0 | / | 否 | /
|  | 环境卫生管理 | 2020-09-15 | 4#厂区污染扩散井2 | 氟化物 | 0.6 | mg/L | 1.0 | / | 否 | /
|  | 环境卫生管理 | 2020-09-15 | 4#厂区污染扩散井2 | 铜 | <0.005 | mg/L | 1.00 | / | 否 | /
|  | 环境卫生管理 | 2020-09-15 | 4#厂区污染扩散井2 | 铁 | 0.01 | mg/L | 0.3 | / | 否 | /
|  | 环境卫生管理 | 2020-09-15 | 4#厂区污染扩散井2 | 硫酸盐 | 219 | mg/L | 250 | / | 否 | /
|  | 环境卫生管理 | 2020-09-15 | 4#厂区污染扩散井2 | 砷 | <0.001 | mg/L | 0.01 | / | 否 | /
|  | 环境卫生管理 | 2020-09-15 | 4#厂区污染扩散井2 | 总硬度 | 372 | mg/L | 450 | / | 否 | /
|  | 环境卫生管理 | 2020-09-15 | 4#厂区污染扩散井2 | 六价铬 | 0.009 | mg/L | 0.05 | / | 否 | /
|  | 环境卫生管理 | 2020-09-15 | 4#厂区污染扩散井2 | 硝酸盐（以N计） | 3.1 | mg/L | 20.0 | / | 否 | /
|  | 环境卫生管理 | 2020-09-15 | 4#厂区污染扩散井2 | 挥发性酚类（以苯酚计） | <0.002 | mg/L | 0.002 | / | 否 | /
|  | 环境卫生管理 | 2020-09-15 | 4#厂区污染扩散井2 | 耗氧量（COD法，以O2计） | 2.1 | mg/L | 3.0 | / | 否 | /
|  | 环境卫生管理 | 2020-09-15 | 4#厂区污染扩散井2 | 铅 | <0.0025 | mg/L | 0.01 | / | 否 | /
|  | 环境卫生管理 | 2020-09-15 | 4#厂区污染扩散井2 | 锰 | <0.008 | mg/L | 0.10 | / | 否 | /
|  | 环境卫生管理 | 2020-09-15 | 4#厂区污染扩散井2 | 溶解性总固体 | 589 | mg/L | 1000 | / | 否 | /
|  | 环境卫生管理 | 2020-09-15 | 3#厂区污染扩散井1 | 砷 | <0.001 | mg/L | 0.01 | / | 否 | /
|  | 环境卫生管理 | 2020-09-15 | 3#厂区污染扩散井1 | 耗氧量（COD法，以O2计） | 2.2 | mg/L | 3.0 | / | 否 | /
|  | 环境卫生管理 | 2020-09-15 | 3#厂区污染扩散井1 | 亚硝酸盐 | 0.007 | mg/L | 1.00 | / | 否 | /
|  | 环境卫生管理 | 2020-09-15 | 3#厂区污染扩散井1 | 硫酸盐 | 214 | mg/L | 250 | / | 否 | /
|  | 环境卫生管理 | 2020-09-15 | 3#厂区污染扩散井1 | 总锌 | <0.01 | mg/L | 1.0 | / | 否 | /
|  | 环境卫生管理 | 2020-09-15 | 3#厂区污染扩散井1 | 锰 | <0.008 | mg/L | 0.10 | / | 否 | /
|  | 环境卫生管理 | 2020-09-15 | 3#厂区污染扩散井1 | 汞 | <0.0001 | mg/L | 0.001 | / | 否 | /
|  | 环境卫生管理 | 2020-09-15 | 3#厂区污染扩散井1 | 硝酸盐（以N计） | 2.9 | mg/L | 20.0 | / | 否 | /
|  | 环境卫生管理 | 2020-09-15 | 3#厂区污染扩散井1 | 铜 | <0.005 | mg/L | 1.00 | / | 否 | /
|  | 环境卫生管理 | 2020-09-15 | 3#厂区污染扩散井1 | 总硬度 | 359 | mg/L | 450 | / | 否 | /
|  | 环境卫生管理 | 2020-09-15 | 3#厂区污染扩散井1 | 氯化物 | 171 | mg/L | 250 | / | 否 | /
|  | 环境卫生管理 | 2020-09-15 | 3#厂区污染扩散井1 | 挥发性酚类（以苯酚计） | <0.002 | mg/L | 0.002 | / | 否 | /
|  | 环境卫生管理 | 2020-09-15 | 3#厂区污染扩散井1 | 氰化物 | <0.02 | mg/L | 0.05 | / | 否 | /
|  | 环境卫生管理 | 2020-09-15 | 3#厂区污染扩散井1 | 六价铬 | 0.006 | mg/L | 0.05 | / | 否 | /
|  | 环境卫生管理 | 2020-09-15 | 3#厂区污染扩散井1 | 氟化物 | 0.8 | mg/L | 1.0 | / | 否 | /
|  | 环境卫生管理 | 2020-09-15 | 3#厂区污染扩散井1 | pH值 | 7.97 | 无量纲 | 8.5 | 6.5 | 否 | /
|  | 环境卫生管理 | 2020-09-15 | 3#厂区污染扩散井1 | 氨氮 | 0.17 | mg/L | 0.5 | / | 否 | /
|  | 环境卫生管理 | 2020-09-15 | 3#厂区污染扩散井1 | 溶解性总固体 | 575 | mg/L | 1000 | / | 否 | /
|  | 环境卫生管理 | 2020-09-15 | 3#厂区污染扩散井1 | 镉 | <0.0005 | mg/L | 0.005 | / | 否 | /
|  | 环境卫生管理 | 2020-09-15 | 3#厂区污染扩散井1 | 铅 | <0.0025 | mg/L | 0.01 | / | 否 | /
|  | 环境卫生管理 | 2020-09-15 | 3#厂区污染扩散井1 | 铁 | 0.01 | mg/L | 0.3 | / | 否 | /
|  | 环境卫生管理 | 2020-09-15 | 2#厂内监视井1 | 铁 | <0.01 | mg/L | 0.3 | / | 否 | /
|  | 环境卫生管理 | 2020-09-15 | 2#厂内监视井1 | 耗氧量（COD法，以O2计） | 1.4 | mg/L | 3.0 | / | 否 | /
|  | 环境卫生管理 | 2020-09-15 | 2#厂内监视井1 | 挥发性酚类（以苯酚计） | <0.002 | mg/L | 0.002 | / | 否 | /
|  | 环境卫生管理 | 2020-09-15 | 2#厂内监视井1 | 汞 | <0.0001 | mg/L | 0.001 | / | 否 | /
|  | 环境卫生管理 | 2020-09-15 | 2#厂内监视井1 | 亚硝酸盐 | 0.006 | mg/L | 1.00 | / | 否 | /
|  | 环境卫生管理 | 2020-09-15 | 2#厂内监视井1 | 总硬度 | 343 | mg/L | 450 | / | 否 | /
|  | 环境卫生管理 | 2020-09-15 | 2#厂内监视井1 | 总锌 | <0.01 | mg/L | 1.0 | / | 否 | /
|  | 环境卫生管理 | 2020-09-15 | 2#厂内监视井1 | 铜 | <0.005 | mg/L | 1.00 | / | 否 | /
|  | 环境卫生管理 | 2020-09-15 | 2#厂内监视井1 | 氨氮 | 0.23 | mg/L | 0.5 | / | 否 | /
|  | 环境卫生管理 | 2020-09-15 | 2#厂内监视井1 | 镉 | <0.0005 | mg/L | 0.005 | / | 否 | /
|  | 环境卫生管理 | 2020-09-15 | 2#厂内监视井1 | 锰 | <0.008 | mg/L | 0.10 | / | 否 | /
|  | 环境卫生管理 | 2020-09-15 | 2#厂内监视井1 | 六价铬 | 0.008 | mg/L | 0.05 | / | 否 | /
|  | 环境卫生管理 | 2020-09-15 | 2#厂内监视井1 | 铅 | <0.0025 | mg/L | 0.01 | / | 否 | /
|  | 环境卫生管理 | 2020-09-15 | 2#厂内监视井1 | 硫酸盐 | 226 | mg/L | 250 | / | 否 | /
|  | 环境卫生管理 | 2020-09-15 | 2#厂内监视井1 | 砷 | <0.001 | mg/L | 0.01 | / | 否 | /
|  | 环境卫生管理 | 2020-09-15 | 2#厂内监视井1 | pH值 | 8.04 | 无量纲 | 8.5 | 6.5 | 否 | /
|  | 环境卫生管理 | 2020-09-15 | 2#厂内监视井1 | 硝酸盐（以N计） | 2.5 | mg/L | 20.0 | / | 否 | /
|  | 环境卫生管理 | 2020-09-15 | 2#厂内监视井1 | 氯化物 | 187 | mg/L | 250 | / | 否 | /
|  | 环境卫生管理 | 2020-09-15 | 2#厂内监视井1 | 氰化物 | <0.002 | mg/L | 0.05 | / | 否 | /
|  | 环境卫生管理 | 2020-09-15 | 2#厂内监视井1 | 溶解性总固体 | 561 | mg/L | 1000 | / | 否 | /
|  | 环境卫生管理 | 2020-09-15 | 2#厂内监视井1 | 氟化物 | 0.6 | mg/L | 1.0 | / | 否 | /
|  | 环境卫生管理 | 2020-09-15 | 1#本底井 | 六价铬 | 0.008 | mg/L | 0.05 | / | 否 | /
|  | 环境卫生管理 | 2020-09-15 | 1#本底井 | 铅 | <0.0025 | mg/L | 0.01 | / | 否 | /
|  | 环境卫生管理 | 2020-09-15 | 1#本底井 | 铜 | <0.005 | mg/L | 1.00 | / | 否 | /
|  | 环境卫生管理 | 2020-09-15 | 1#本底井 | 镉 | 0.0005 | mg/L | 0.005 | / | 否 | /
|  | 环境卫生管理 | 2020-09-15 | 1#本底井 | 溶解性总固体 | 606 | mg/L | 1000 | / | 否 | /
|  | 环境卫生管理 | 2020-09-15 | 1#本底井 | 亚硝酸盐 | 0.008 | mg/L | 1.00 | / | 否 | /
|  | 环境卫生管理 | 2020-09-15 | 1#本底井 | 总锌 | <0.01 | mg/L | 1.0 | / | 否 | /
|  | 环境卫生管理 | 2020-09-15 | 1#本底井 | 氯化物 | 209 | mg/L | 250 | / | 否 | /
|  | 环境卫生管理 | 2020-09-15 | 1#本底井 | 总硬度 | 312 | mg/L | 450 | / | 否 | /
|  | 环境卫生管理 | 2020-09-15 | 1#本底井 | 耗氧量（COD法，以O2计） | 1.8 | mg/L | 3.0 | / | 否 | /
|  | 环境卫生管理 | 2020-09-15 | 1#本底井 | 氟化物 | 0.5 | mg/L | 1.0 | / | 否 | /
|  | 环境卫生管理 | 2020-09-15 | 1#本底井 | 锰 | 0.012 | mg/L | 0.10 | / | 否 | /
|  | 环境卫生管理 | 2020-09-15 | 1#本底井 | 挥发性酚类（以苯酚计） | <0.002 | mg/L | 0.002 | / | 否 | /
|  | 环境卫生管理 | 2020-09-15 | 1#本底井 | 氰化物 | <0.002 | mg/L | 0.05 | / | 否 | /
|  | 环境卫生管理 | 2020-09-15 | 1#本底井 | 汞 | <0.0001 | mg/L | 0.001 | / | 否 | /
|  | 环境卫生管理 | 2020-09-15 | 1#本底井 | 硫酸盐 | 232 | mg/L | 250 | / | 否 | /
|  | 环境卫生管理 | 2020-09-15 | 1#本底井 | 砷 | <0.001 | mg/L | 0.01 | / | 否 | /
|  | 环境卫生管理 | 2020-09-15 | 1#本底井 | 硝酸盐（以N计） | 2.8 | mg/L | 20.0 | / | 否 | /
|  | 环境卫生管理 | 2020-09-15 | 1#本底井 | 铁 | 0.01 | mg/L | 0.3 | / | 否 | /
|  | 环境卫生管理 | 2020-09-15 | 1#本底井 | pH值 | 8.18 | 无量纲 | 8.5 | 6.5 | 否 | /
|  | 环境卫生管理 | 2020-09-15 | 1#本底井 | 氨氮 | 0.2 | mg/L | 0.5 | / | 否 | /
衡水市 | 安平县华尔特五金丝网制品有限公司 | 金属表面处理及热处理加工 | 2020-08-14 | 厂界外（表层样）土壤 | 苯并(k)荧蒽 | <0.1 | mg/KG | 151 | / | 否 | /
|  | 金属表面处理及热处理加工 | 2020-08-14 | 厂界外（表层样）土壤 | 顺-1，2-二氯乙烯 | <0.0013 | mg/KG | 596 | / | 否 | /
|  | 金属表面处理及热处理加工 | 2020-08-14 | 厂界外（表层样）土壤 | 1，2-二氯丙烷 | <0.0011 | mg/KG | 5 | / | 否 | /
|  | 金属表面处理及热处理加工 | 2020-08-14 | 厂界外（表层样）土壤 | 1，1-二氯乙烯 | <0.0010 | mg/KG | 66 | / | 否 | /
|  | 金属表面处理及热处理加工 | 2020-08-14 | 厂界外（表层样）土壤 | 1，2-二氯苯 | <0.0015 | mg/KG | 560 | / | 否 | /
|  | 金属表面处理及热处理加工 | 2020-08-14 | 厂界外（表层样）土壤 | 1，1，2，2-四氯乙烷 | <0.0012 | mg/KG | 6.8 | / | 否 | /
|  | 金属表面处理及热处理加工 | 2020-08-14 | 厂界外（表层样）土壤 | 甲苯 | <0.0013 | mg/KG | 1200 | / | 否 | /
|  | 金属表面处理及热处理加工 | 2020-08-14 | 厂界外（表层样）土壤 | 苯 | <0.0019 | mg/KG | 4 | / | 否 | /
|  | 金属表面处理及热处理加工 | 2020-08-14 | 厂界外（表层样）土壤 | 苯乙烯 | <0.0011 | mg/KG | 1290 | / | 否 | /
|  | 金属表面处理及热处理加工 | 2020-08-14 | 厂界外（表层样）土壤 | 氯乙烯 | <0.001 | mg/KG | 0.43 | / | 否 | /
|  | 金属表面处理及热处理加工 | 2020-08-14 | 厂界外（表层样）土壤 | 苯并(b)荧蒽 | <0.2 | mg/KG | 15 | / | 否 | /
|  | 金属表面处理及热处理加工 | 2020-08-14 | 厂界外（表层样）土壤 | 乙苯 | <0.0012 | mg/KG | 28 | / | 否 | /
|  | 金属表面处理及热处理加工 | 2020-08-14 | 厂界外（表层样）土壤 | 铜 | 21 | mg/KG | 18000 | / | 否 | /
|  | 金属表面处理及热处理加工 | 2020-08-14 | 厂界外（表层样）土壤 | ? | 0.1 | mg/KG | 1293 | / | 否 | /
|  | 金属表面处理及热处理加工 | 2020-08-14 | 厂界外（表层样）土壤 | 茚并[1，2，3-cd]芘 | <0.1 | mg/KG | 15 | / | 否 | /
|  | 金属表面处理及热处理加工 | 2020-08-14 | 厂界外（表层样）土壤 | 1，1-二氯乙烷 | <0.0012 | mg/KG | 9 | / | 否 | /
|  | 金属表面处理及热处理加工 | 2020-08-14 | 厂界外（表层样）土壤 | 四氯乙烯 | <0.0014 | mg/KG | 53 | / | 否 | /
|  | 金属表面处理及热处理加工 | 2020-08-14 | 厂界外（表层样）土壤 | 1,1,1-三氯乙烷 | <0.0013 | mg/KG | 840 | / | 否 | /
|  | 金属表面处理及热处理加工 | 2020-08-14 | 厂界外（表层样）土壤 | 1，2，3-三氯丙烷 | <0.0012 | mg/KG | 0.5 | / | 否 | /
|  | 金属表面处理及热处理加工 | 2020-08-14 | 厂界外（表层样）土壤 | 铬（六价） | <0.5 | mg/KG | 5.7 | / | 否 | /
|  | 金属表面处理及热处理加工 | 2020-08-14 | 厂界外（表层样）土壤 | 苯并(a)芘 | <0.1 | mg/KG | 1.5 | / | 否 | /
|  | 金属表面处理及热处理加工 | 2020-08-14 | 厂界外（表层样）土壤 | 1，2-二氯乙烷 | <0.0013 | mg/KG | 5 | / | 否 | /
|  | 金属表面处理及热处理加工 | 2020-08-14 | 厂界外（表层样）土壤 | 2-氯酚 | <0.06 | mg/KG | 2256 | / | 否 | /
|  | 金属表面处理及热处理加工 | 2020-08-14 | 厂界外（表层样）土壤 | 1，4-二氯苯 | <0.0015 | mg/KG | 20 | / | 否 | /
|  | 金属表面处理及热处理加工 | 2020-08-14 | 厂界外（表层样）土壤 | 二氯甲烷 | <0.0015 | mg/KG | 616 | / | 否 | /
|  | 金属表面处理及热处理加工 | 2020-08-14 | 厂界外（表层样）土壤 | 1，1，1，2-四氯乙烷 | <0.0012 | mg/KG | 10 | / | 否 | /
|  | 金属表面处理及热处理加工 | 2020-08-14 | 厂界外（表层样）土壤 | 氯苯 | <0.0012 | mg/KG | 270 | / | 否 | /
|  | 金属表面处理及热处理加工 | 2020-08-14 | 厂界外（表层样）土壤 | 镍 | 32 | mg/KG | 900 | / | 否 | /
|  | 金属表面处理及热处理加工 | 2020-08-14 | 厂界外（表层样）土壤 | 氯仿 | <0.0011 | mg/KG | 0.9 | / | 否 | /
|  | 金属表面处理及热处理加工 | 2020-08-14 | 厂界外（表层样）土壤 | 镉 | 0.18 | mg/KG | 65 | / | 否 | /
|  | 金属表面处理及热处理加工 | 2020-08-14 | 厂界外（表层样）土壤 | 间二甲苯+对二甲苯 | <0.0012 | mg/KG | 570 | / | 否 | /
|  | 金属表面处理及热处理加工 | 2020-08-14 | 厂界外（表层样）土壤 | 二苯并(a,h)蒽 | <0.1 | mg/KG | 1.5 | / | 否 | /
|  | 金属表面处理及热处理加工 | 2020-08-14 | 厂界外（表层样）土壤 | 铅 | 15.8 | mg/KG | 800 | / | 否 | /
|  | 金属表面处理及热处理加工 | 2020-08-14 | 厂界外（表层样）土壤 | 邻二甲苯 | <0.0012 | mg/KG | 640 | / | 否 | /
|  | 金属表面处理及热处理加工 | 2020-08-14 | 厂界外（表层样）土壤 | 1，1，2-三氯乙烷 | <0.0012 | mg/KG | 2.8 | / | 否 | /
|  | 金属表面处理及热处理加工 | 2020-08-14 | 厂界外（表层样）土壤 | 苯并(a)蒽 | <0.1 | mg/KG | 15 | / | 否 | /
|  | 金属表面处理及热处理加工 | 2020-08-14 | 厂界外（表层样）土壤 | 氯甲烷 | <0.0010 | mg/KG | 37 | / | 否 | /
|  | 金属表面处理及热处理加工 | 2020-08-14 | 厂界外（表层样）土壤 | 萘 | <0.09 | mg/KG | 70 | / | 否 | /
|  | 金属表面处理及热处理加工 | 2020-08-14 | 厂界外（表层样）土壤 | 三氯乙烯 | <0.0012 | mg/KG | 2.8 | / | 否 | /
|  | 金属表面处理及热处理加工 | 2020-08-14 | 厂界外（表层样）土壤 | 汞 | 0.029 | mg/KG | 38 | / | 否 | /
|  | 金属表面处理及热处理加工 | 2020-08-14 | 厂界外（表层样）土壤 | 砷 | 8.60 | mg/KG | 60 | / | 否 | /
|  | 金属表面处理及热处理加工 | 2020-08-14 | 厂界外（表层样）土壤 | 苯胺 | <0.1 | mg/KG | 260 | / | 否 | /
|  | 金属表面处理及热处理加工 | 2020-08-14 | 厂界外（表层样）土壤 | 四氯化碳 | <0.013 | mg/KG | 2.8 | / | 否 | /
|  | 金属表面处理及热处理加工 | 2020-08-14 | 厂界外（表层样）土壤 | 反-1，2-二氯乙烯 | <0.014 | mg/KG | 54 | / | 否 | /
|  | 金属表面处理及热处理加工 | 2020-08-14 | 厂界外（表层样）土壤 | 硝基苯 | <0.09 | mg/KG | 76 | / | 否 | /
衡水市 | 安平县环美生活垃圾卫生填埋场 | 环境卫生管理 | 2020-07-28 | 监测井2 | 总大肠菌群 | <10 | MPN/L | 3.0 | / | 否 | /
|  | 环境卫生管理 | 2020-07-28 | 监测井2 | 氨氮 | 0.465 | mg/L | 0.5 | / | 否 | /
|  | 环境卫生管理 | 2020-07-28 | 监测井2 | 硝酸盐（以N计） | 0.537 | mg/L | 20.0 | / | 否 | /
|  | 环境卫生管理 | 2020-07-28 | 监测井2 | 氰化物 | <0.002 | mg/L | 0.05 | / | 否 | /
|  | 环境卫生管理 | 2020-07-28 | 监测井2 | pH值 | 8.16 | 无量纲 | 8.5 | 6.5 | 否 | /
|  | 环境卫生管理 | 2020-07-28 | 监测井2 | 砷 | 0.009 | mg/L | 0.01 | / | 否 | /
|  | 环境卫生管理 | 2020-07-28 | 监测井2 | 耗氧量（COD法，以O2计） | 1.37 | mg/L | 3.0 | / | 否 | /
|  | 环境卫生管理 | 2020-07-28 | 监测井2 | 铅 | <0.002 | mg/L | 0.01 | / | 否 | /
|  | 环境卫生管理 | 2020-07-28 | 监测井2 | 氯化物 | 96.4 | mg/L | 250 | / | 否 | /
|  | 环境卫生管理 | 2020-07-28 | 监测井2 | 溶解性总固体 | 702 | mg/L | 1000 | / | 否 | /
|  | 环境卫生管理 | 2020-07-28 | 监测井2 | 汞 | <0.00004 | mg/L | 0.001 | / | 否 | /
|  | 环境卫生管理 | 2020-07-28 | 监测井2 | 锰 | <0.01 | mg/L | 0.10 | / | 否 | /
|  | 环境卫生管理 | 2020-07-28 | 监测井2 | 总硬度 | 362 | mg/L | 450 | / | 否 | /
|  | 环境卫生管理 | 2020-07-28 | 监测井2 | 铁 | 0.03 | mg/L | 0.3 | / | 否 | /
|  | 环境卫生管理 | 2020-07-28 | 监测井2 | 总锌 | 0.012 | mg/L | 1.0 | / | 否 | /
|  | 环境卫生管理 | 2020-07-28 | 监测井2 | 亚硝酸盐 | <0.001 | mg/L | 1.00 | / | 否 | /
|  | 环境卫生管理 | 2020-07-28 | 监测井2 | 镉 | <0.0004 | mg/L | 0.005 | / | 否 | /
|  | 环境卫生管理 | 2020-07-28 | 监测井2 | 氟化物 | 0.784 | mg/L | 1.0 | / | 否 | /
|  | 环境卫生管理 | 2020-07-28 | 监测井2 | 六价铬 | <0.004 | mg/L | 0.05 | / | 否 | /
|  | 环境卫生管理 | 2020-07-28 | 监测井1 | 总大肠菌群 | <10 | MPN/L | 3.0 | / | 否 | /
|  | 环境卫生管理 | 2020-07-28 | 监测井1 | 砷 | <0.003 | mg/L | 0.01 | / | 否 | /
|  | 环境卫生管理 | 2020-07-28 | 监测井1 | 铁 | 0.07 | mg/L | 0.3 | / | 否 | /
|  | 环境卫生管理 | 2020-07-28 | 监测井1 | 溶解性总固体 | 659 | mg/L | 1000 | / | 否 | /
|  | 环境卫生管理 | 2020-07-28 | 监测井1 | 锌 | 0.044 | mg/L | 1.00 | / | 否 | /
|  | 环境卫生管理 | 2020-07-28 | 监测井1 | 汞 | <0.00004 | mg/L | 0.001 | / | 否 | /
|  | 环境卫生管理 | 2020-07-28 | 监测井1 | 六价铬 | <0.004 | mg/L | 0.05 | / | 否 | /
|  | 环境卫生管理 | 2020-07-28 | 监测井1 | 硝酸盐（以N计） | 0.531 | mg/L | 20.0 | / | 否 | /
|  | 环境卫生管理 | 2020-07-28 | 监测井1 | 镉 | <0.0004 | mg/L | 0.005 | / | 否 | /
|  | 环境卫生管理 | 2020-07-28 | 监测井1 | 铅 | <0.002 | mg/L | 0.01 | / | 否 | /
|  | 环境卫生管理 | 2020-07-28 | 监测井1 | 亚硝酸盐 | <0.001 | mg/L | 1.00 | / | 否 | /
|  | 环境卫生管理 | 2020-07-28 | 监测井1 | 氯化物 | 106 | mg/L | 250 | / | 否 | /
|  | 环境卫生管理 | 2020-07-28 | 监测井1 | 总硬度 | 323 | mg/L | 450 | / | 否 | /
|  | 环境卫生管理 | 2020-07-28 | 监测井1 | 锰 | <0.01 | mg/L | 0.10 | / | 否 | /
|  | 环境卫生管理 | 2020-07-28 | 监测井1 | 氰化物 | <0.002 | mg/L | 0.05 | / | 否 | /
|  | 环境卫生管理 | 2020-07-28 | 监测井1 | 氟化物 | 0.771 | mg/L | 1.0 | / | 否 | /
|  | 环境卫生管理 | 2020-07-28 | 监测井1 | 氨氮 | 0.417 | mg/L | 0.50 | / | 否 | /
|  | 环境卫生管理 | 2020-07-28 | 监测井1 | 耗氧量（COD法，以O2计） | 1.44 | mg/L | 3.0 | / | 否 | /
|  | 环境卫生管理 | 2020-07-28 | 监测井1 | pH值 | 7.92 | 无量纲 | 8.5 | 6.5 | 否 | /
|  | 环境卫生管理 | 2020-07-28 | 监测井5 | 氰化物 | <0.002 | mg/L | 0.05 | / | 否 | /
|  | 环境卫生管理 | 2020-07-28 | 监测井5 | 硝酸盐（以N计） | 0.199 | mg/L | 20.0 | / | 否 | /
|  | 环境卫生管理 | 2020-07-28 | 监测井5 | pH值 | 7.91 | 无量纲 | 8.5 | 6.5 | 否 | /
|  | 环境卫生管理 | 2020-07-28 | 监测井5 | 耗氧量（COD法，以O2计） | 1.54 | mg/L | 3.0 | / | 否 | /
|  | 环境卫生管理 | 2020-07-28 | 监测井5 | 六价铬 | <0.004 | mg/L | 0.05 | / | 否 | /
|  | 环境卫生管理 | 2020-07-28 | 监测井5 | 总大肠菌群 | <10 | MPN/L | 3.0 | / | 否 | /
|  | 环境卫生管理 | 2020-07-28 | 监测井5 | 总锌 | <0.009 | mg/L | 1.0 | / | 否 | /
|  | 环境卫生管理 | 2020-07-28 | 监测井5 | 氟化物 | <0.1 | mg/L | 1.0 | / | 否 | /
|  | 环境卫生管理 | 2020-07-28 | 监测井5 | 铅 | <0.002 | mg/L | 0.01 | / | 否 | /
|  | 环境卫生管理 | 2020-07-28 | 监测井5 | 铁 | 0.07 | mg/L | 0.3 | / | 否 | /
|  | 环境卫生管理 | 2020-07-28 | 监测井5 | 镉 | <0.0004 | mg/L | 0.005 | / | 否 | /
|  | 环境卫生管理 | 2020-07-28 | 监测井5 | 氯化物 | 20.6 | mg/L | 250 | / | 否 | /
|  | 环境卫生管理 | 2020-07-28 | 监测井5 | 锰 | <0.01 | mg/L | 0.10 | / | 否 | /
|  | 环境卫生管理 | 2020-07-28 | 监测井5 | 溶解性总固体 | 690 | mg/L | 1000 | / | 否 | /
|  | 环境卫生管理 | 2020-07-28 | 监测井5 | 亚硝酸盐 | <0.001 | mg/L | 1.00 | / | 否 | /
|  | 环境卫生管理 | 2020-07-28 | 监测井5 | 汞 | <0.00004 | mg/L | 0.001 | / | 否 | /
|  | 环境卫生管理 | 2020-07-28 | 监测井5 | 氨氮 | 0.408 | mg/L | 0.5 | / | 否 | /
|  | 环境卫生管理 | 2020-07-28 | 监测井5 | 砷 | <0.003 | mg/L | 0.01 | / | 否 | /
|  | 环境卫生管理 | 2020-07-28 | 监测井5 | 总硬度 | 325 | mg/L | 450 | / | 否 | /
|  | 环境卫生管理 | 2020-07-28 | 监测井3 | 硝酸盐（以N计） | 0.207 | mg/L | 20.0 | / | 否 | /
|  | 环境卫生管理 | 2020-07-28 | 监测井3 | 氰化物 | <0.002 | mg/L | 0.05 | / | 否 | /
|  | 环境卫生管理 | 2020-07-28 | 监测井3 | 镉 | <0.0004 | mg/L | 0.005 | / | 否 | /
|  | 环境卫生管理 | 2020-07-28 | 监测井3 | 总硬度 | 312 | mg/L | 450 | / | 否 | /
|  | 环境卫生管理 | 2020-07-28 | 监测井3 | 铅 | <0.002 | mg/L | 0.01 | / | 否 | /
|  | 环境卫生管理 | 2020-07-28 | 监测井3 | 锰 | <0.01 | mg/L | 0.10 | / | 否 | /
|  | 环境卫生管理 | 2020-07-28 | 监测井3 | 六价铬 | <0.004 | mg/L | 0.05 | / | 否 | /
|  | 环境卫生管理 | 2020-07-28 | 监测井3 | 亚硝酸盐 | <0.001 | mg/L | 1.00 | / | 否 | /
|  | 环境卫生管理 | 2020-07-28 | 监测井3 | 砷 | <0.003 | mg/L | 0.01 | / | 否 | /
|  | 环境卫生管理 | 2020-07-28 | 监测井3 | 氨氮 | 0.447 | mg/L | 0.5 | / | 否 | /
|  | 环境卫生管理 | 2020-07-28 | 监测井3 | pH值 | 8.26 | 无量纲 | 8.5 | 6.5 | 否 | /
|  | 环境卫生管理 | 2020-07-28 | 监测井3 | 耗氧量（COD法，以O2计） | 1.34 | mg/L | 3.0 | / | 否 | /
|  | 环境卫生管理 | 2020-07-28 | 监测井3 | 氟化物 | <0.1 | mg/L | 1.0 | / | 否 | /
|  | 环境卫生管理 | 2020-07-28 | 监测井3 | 溶解性总固体 | 713 | mg/L | 1000 | / | 否 | /
|  | 环境卫生管理 | 2020-07-28 | 监测井3 | 铁 | 0.08 | mg/L | 0.3 | / | 否 | /
|  | 环境卫生管理 | 2020-07-28 | 监测井3 | 氯化物 | 21.4 | mg/L | 250 | / | 否 | /
|  | 环境卫生管理 | 2020-07-28 | 监测井3 | 总锌 | <0.009 | mg/L | 1.0 | / | 否 | /
|  | 环境卫生管理 | 2020-07-28 | 监测井3 | 汞 | <0.00004 | mg/L | 0.001 | / | 否 | /
|  | 环境卫生管理 | 2020-07-28 | 监测井3 | 总大肠菌群 | <10 | MPN/L | 3.0 | / | 否 | /
|  | 环境卫生管理 | 2020-07-28 | 监测井4 | 汞 | <0.00004 | mg/L | 0.001 | / | 否 | /
|  | 环境卫生管理 | 2020-07-28 | 监测井4 | 锰 | <0.01 | mg/L | 0.10 | / | 否 | /
|  | 环境卫生管理 | 2020-07-28 | 监测井4 | 镉 | <0.0004 | mg/L | 0.005 | / | 否 | /
|  | 环境卫生管理 | 2020-07-28 | 监测井4 | 溶解性总固体 | 725 | mg/L | 1000 | / | 否 | /
|  | 环境卫生管理 | 2020-07-28 | 监测井4 | 氨氮 | 0.432 | mg/L | 0.5 | / | 否 | /
|  | 环境卫生管理 | 2020-07-28 | 监测井4 | pH值 | 8.19 | 无量纲 | 8.5 | 6.5 | 否 | /
|  | 环境卫生管理 | 2020-07-28 | 监测井4 | 氯化物 | 31.0 | mg/L | 250 | / | 否 | /
|  | 环境卫生管理 | 2020-07-28 | 监测井4 | 铁 | 0.02 | mg/L | 0.3 | / | 否 | /
|  | 环境卫生管理 | 2020-07-28 | 监测井4 | 氰化物 | <0.002 | mg/L | 0.05 | / | 否 | /
|  | 环境卫生管理 | 2020-07-28 | 监测井4 | 总硬度 | 392 | mg/L | 450 | / | 否 | /
|  | 环境卫生管理 | 2020-07-28 | 监测井4 | 铅 | <0.002 | mg/L | 0.01 | / | 否 | /
|  | 环境卫生管理 | 2020-07-28 | 监测井4 | 总大肠菌群 | <10 | MPN/L | 3.0 | / | 否 | /
|  | 环境卫生管理 | 2020-07-28 | 监测井4 | 亚硝酸盐 | <0.001 | mg/L | 1.00 | / | 否 | /
|  | 环境卫生管理 | 2020-07-28 | 监测井4 | 硝酸盐（以N计） | <0.15 | mg/L | 20.0 | / | 否 | /
|  | 环境卫生管理 | 2020-07-28 | 监测井4 | 总锌 | <0.009 | mg/L | 1.0 | / | 否 | /
|  | 环境卫生管理 | 2020-07-28 | 监测井4 | 六价铬 | <0.004 | mg/L | 0.05 | / | 否 | /
|  | 环境卫生管理 | 2020-07-28 | 监测井4 | 耗氧量（COD法，以O2计） | 1.23 | mg/L | 3.0 | / | 否 | /
|  | 环境卫生管理 | 2020-07-28 | 监测井4 | 氟化物 | 0.379 | mg/L | 1.0 | / | 否 | /
|  | 环境卫生管理 | 2020-07-28 | 监测井4 | 砷 | <0.003 | mg/L | 0.01 | / | 否 | /
|  | 环境卫生管理 | 2020-08-13 | 厂界外表层样土壤 | 铬（六价） | <0.5 | mg/KG | 5.7 | / | 否 | /
|  | 环境卫生管理 | 2020-08-13 | 厂界外表层样土壤 | 1，1，2，2-四氯乙烷 | <0.0012 | mg/KG | 6.8 | / | 否 | /
|  | 环境卫生管理 | 2020-08-13 | 厂界外表层样土壤 | 三氯乙烯 | <0.0012 | mg/KG | 2.8 | / | 否 | /
|  | 环境卫生管理 | 2020-08-13 | 厂界外表层样土壤 | 铜 | 28 | mg/KG | 18000 | / | 否 | /
|  | 环境卫生管理 | 2020-08-13 | 厂界外表层样土壤 | 1，1，1-三氯乙烷 | <0.0013 | mg/KG | 840 | / | 否 | /
|  | 环境卫生管理 | 2020-08-13 | 厂界外表层样土壤 | 间二甲苯+对二甲苯 | <0.0012 | mg/KG | 570 | / | 否 | /
|  | 环境卫生管理 | 2020-08-13 | 厂界外表层样土壤 | 2-氯酚 | <0.06 | mg/KG | 2256 | / | 否 | /
|  | 环境卫生管理 | 2020-08-13 | 厂界外表层样土壤 | 苯 | <0.0019 | mg/KG | 4 | / | 否 | /
|  | 环境卫生管理 | 2020-08-13 | 厂界外表层样土壤 | 镉 | 0.37 | mg/KG | 65 | / | 否 | /
|  | 环境卫生管理 | 2020-08-13 | 厂界外表层样土壤 | 顺-1，2-二氯乙烯 | <0.0013 | mg/KG | 596 | / | 否 | /
|  | 环境卫生管理 | 2020-08-13 | 厂界外表层样土壤 | 苯并(a)蒽 | <0.1 | mg/KG | 15 | / | 否 | /
|  | 环境卫生管理 | 2020-08-13 | 厂界外表层样土壤 | 1，4-二氯苯 | <0.0015 | mg/KG | 20 | / | 否 | /
|  | 环境卫生管理 | 2020-08-13 | 厂界外表层样土壤 | 苯乙烯 | <0.0011 | mg/KG | 1290 | / | 否 | /
|  | 环境卫生管理 | 2020-08-13 | 厂界外表层样土壤 | 1，2-二氯苯 | <0.0015 | mg/KG | 560 | / | 否 | /
|  | 环境卫生管理 | 2020-08-13 | 厂界外表层样土壤 | 铅 | 19.6 | mg/KG | 800 | / | 否 | /
|  | 环境卫生管理 | 2020-08-13 | 厂界外表层样土壤 | 1，1-二氯乙烷 | <0.0012 | mg/KG | 9 | / | 否 | /
|  | 环境卫生管理 | 2020-08-13 | 厂界外表层样土壤 | 二氯甲烷 | <0.0015 | mg/KG | 616 | / | 否 | /
|  | 环境卫生管理 | 2020-08-13 | 厂界外表层样土壤 | 镍 | 37 | mg/KG | 900 | / | 否 | /
|  | 环境卫生管理 | 2020-08-13 | 厂界外表层样土壤 | 氯仿 | <0.0011 | mg/KG | 0.9 | / | 否 | /
|  | 环境卫生管理 | 2020-08-13 | 厂界外表层样土壤 | 乙苯 | <0.0012 | mg/KG | 28 | / | 否 | /
|  | 环境卫生管理 | 2020-08-13 | 厂界外表层样土壤 | 氯甲烷 | <0.001 | mg/KG | 37 | / | 否 | /
|  | 环境卫生管理 | 2020-08-13 | 厂界外表层样土壤 | 四氯化碳 | <0.0013 | mg/KG | 2.8 | / | 否 | /
|  | 环境卫生管理 | 2020-08-13 | 厂界外表层样土壤 | 1，1-二氯乙烯 | <0.001 | mg/KG | 66 | / | 否 | /
|  | 环境卫生管理 | 2020-08-13 | 厂界外表层样土壤 | 1，2，3-三氯丙烷 | <0.0012 | mg/KG | 0.5 | / | 否 | /
|  | 环境卫生管理 | 2020-08-13 | 厂界外表层样土壤 | 苯并(a)芘 | <0.1 | mg/KG | 1.5 | / | 否 | /
|  | 环境卫生管理 | 2020-08-13 | 厂界外表层样土壤 | 氯苯 | <0.0012 | mg/KG | 270 | / | 否 | /
|  | 环境卫生管理 | 2020-08-13 | 厂界外表层样土壤 | 1，1，1，2-四氯乙烷 | <0.0012 | mg/KG | 10 | / | 否 | /
|  | 环境卫生管理 | 2020-08-13 | 厂界外表层样土壤 | 萘 | <0.09 | mg/KG | 70 | / | 否 | /
|  | 环境卫生管理 | 2020-08-13 | 厂界外表层样土壤 | 邻二甲苯 | <0.0012 | mg/KG | 640 | / | 否 | /
|  | 环境卫生管理 | 2020-08-13 | 厂界外表层样土壤 | 苯并(b)荧蒽 | <0.2 | mg/KG | 15 | / | 否 | /
|  | 环境卫生管理 | 2020-08-13 | 厂界外表层样土壤 | 二苯并(a,h)蒽 | <0.1 | mg/KG | 1.5 | / | 否 | /
|  | 环境卫生管理 | 2020-08-13 | 厂界外表层样土壤 | 茚并[1，2，3-cd]芘 | <0.1 | mg/KG | 15 | / | 否 | /
|  | 环境卫生管理 | 2020-08-13 | 厂界外表层样土壤 | 反-1，2-二氯乙烯 | <0.0014 | mg/KG | 54 | / | 否 | /
|  | 环境卫生管理 | 2020-08-13 | 厂界外表层样土壤 | 氯乙烯 | <0.001 | mg/KG | 0.43 | / | 否 | /
|  | 环境卫生管理 | 2020-08-13 | 厂界外表层样土壤 | 甲苯 | <0.0013 | mg/KG | 1200 | / | 否 | /
|  | 环境卫生管理 | 2020-08-13 | 厂界外表层样土壤 | 四氯乙烯 | <0.0014 | mg/KG | 53 | / | 否 | /
|  | 环境卫生管理 | 2020-08-13 | 厂界外表层样土壤 | 1,1,2-三氯乙烷 | <0.0012 | mg/KG | 2.8 | / | 否 | /
|  | 环境卫生管理 | 2020-08-13 | 厂界外表层样土壤 | 1，2-二氯丙烷 | <0.0011 | mg/KG | 5 | / | 否 | /
|  | 环境卫生管理 | 2020-08-13 | 厂界外表层样土壤 | 砷 | 5.16 | mg/KG | 60 | / | 否 | /
|  | 环境卫生管理 | 2020-08-13 | 厂界外表层样土壤 | 1，2-二氯乙烷 | <0.0013 | mg/KG | 5 | / | 否 | /
|  | 环境卫生管理 | 2020-08-13 | 厂界外表层样土壤 | 苯并(k)荧蒽 | <0.1 | mg/KG | 151 | / | 否 | /
|  | 环境卫生管理 | 2020-08-13 | 厂界外表层样土壤 | 苯胺 | <0.1 | mg/KG | 260 | / | 否 | /
|  | 环境卫生管理 | 2020-08-13 | 厂界外表层样土壤 | 汞 | 0.025 | mg/KG | 38 | / | 否 | /
|  | 环境卫生管理 | 2020-08-13 | 厂界外表层样土壤 | 硝基苯 | <0.09 | mg/KG | 76 | / | 否 | /
|  | 环境卫生管理 | 2020-08-13 | 厂界外表层样土壤 | ? | <0.1 | mg/KG | 1293 | / | 否 | /
衡水市 | 安平县昊天世博工业产品有限公司 | 金属表面处理及热处理加工 | 2020-08-13 | 厂界外表层样土壤 | 镉 | 0.18 | mg/KG | 0.6 | / | 否 | /
|  | 金属表面处理及热处理加工 | 2020-08-13 | 厂界外表层样土壤 | 汞 | 0.027 | mg/KG | 3.4 | / | 否 | /
|  | 金属表面处理及热处理加工 | 2020-08-13 | 厂界外表层样土壤 | 六六六（总量） | <0.10 | mg/KG | 0.1 | / | 否 | /
|  | 金属表面处理及热处理加工 | 2020-08-13 | 厂界外表层样土壤 | 铬 | 44 | mg/KG | 250 | / | 否 | /
|  | 金属表面处理及热处理加工 | 2020-08-13 | 厂界外表层样土壤 | 锌 | 184 | mg/KG | 300 | / | 否 | /
|  | 金属表面处理及热处理加工 | 2020-08-13 | 厂界外表层样土壤 | 滴滴涕总量 | <0.09 | mg/KG | 0.10 | / | 否 | /
|  | 金属表面处理及热处理加工 | 2020-08-13 | 厂界外表层样土壤 | 砷 | 8.01 | mg/KG | 25 | / | 否 | /
|  | 金属表面处理及热处理加工 | 2020-08-13 | 厂界外表层样土壤 | 铅 | 16.2 | mg/KG | 170 | / | 否 | /
|  | 金属表面处理及热处理加工 | 2020-08-13 | 厂界外表层样土壤 | 镍 | 24 | mg/KG | 190 | / | 否 | /
|  | 金属表面处理及热处理加工 | 2020-08-13 | 厂界外表层样土壤 | 铜 | 24 | mg/KG | 100 | / | 否 | /
|  | 金属表面处理及热处理加工 | 2020-08-13 | 厂界外表层样土壤 | 苯并(a)芘 | <0.1 | mg/KG | 0.55 | / | 否 | /
衡水市 | 安平县天泽金属制品有限公司 | 金属丝绳及其制品制造 | 2020-08-14 | 厂区外（表层土）土壤 | 镍 | 35 | mg/KG | 900 | / | 否 | /
|  | 金属丝绳及其制品制造 | 2020-08-14 | 厂区外（表层土）土壤 | 1，2-二氯丙烷 | <0.0011 | mg/KG | 5 | / | 否 | /
|  | 金属丝绳及其制品制造 | 2020-08-14 | 厂区外（表层土）土壤 | 邻二甲苯 | <0.0012 | mg/KG | 640 | / | 否 | /
|  | 金属丝绳及其制品制造 | 2020-08-14 | 厂区外（表层土）土壤 | 1，1-二氯乙烷 | <0.0012 | mg/KG | 9 | / | 否 | /
|  | 金属丝绳及其制品制造 | 2020-08-14 | 厂区外（表层土）土壤 | 甲苯 | <0.0013 | mg/KG | 1200 | / | 否 | /
|  | 金属丝绳及其制品制造 | 2020-08-14 | 厂区外（表层土）土壤 | 氯仿 | <0.0011 | mg/KG | 0.9 | / | 否 | /
|  | 金属丝绳及其制品制造 | 2020-08-14 | 厂区外（表层土）土壤 | 苯并(b)荧蒽 | <0.2 | mg/KG | 15 | / | 否 | /
|  | 金属丝绳及其制品制造 | 2020-08-14 | 厂区外（表层土）土壤 | 反-1，2-二氯乙烯 | <0.0014 | mg/KG | 54 | / | 否 | /
|  | 金属丝绳及其制品制造 | 2020-08-14 | 厂区外（表层土）土壤 | 四氯化碳 | <0.0013 | mg/KG | 2.8 | / | 否 | /
|  | 金属丝绳及其制品制造 | 2020-08-14 | 厂区外（表层土）土壤 | 间二甲苯+对二甲苯 | 0.0012 | mg/KG | 570 | / | 否 | /
|  | 金属丝绳及其制品制造 | 2020-08-14 | 厂区外（表层土）土壤 | 乙苯 | <0.0012 | mg/KG | 28 | / | 否 | /
|  | 金属丝绳及其制品制造 | 2020-08-14 | 厂区外（表层土）土壤 | 氯乙烯 | <0.0010 | mg/KG | 0.43 | / | 否 | /
|  | 金属丝绳及其制品制造 | 2020-08-14 | 厂区外（表层土）土壤 | 硝基苯 | <0.09 | mg/KG | 76 | / | 否 | /
|  | 金属丝绳及其制品制造 | 2020-08-14 | 厂区外（表层土）土壤 | 苯乙烯 | <0.0011 | mg/KG | 1290 | / | 否 | /
|  | 金属丝绳及其制品制造 | 2020-08-14 | 厂区外（表层土）土壤 | 顺-1，2-二氯乙烯 | <0.0013 | mg/KG | 596 | / | 否 | /
|  | 金属丝绳及其制品制造 | 2020-08-14 | 厂区外（表层土）土壤 | 二苯并(a,h)蒽 | <0.1 | mg/KG | 1.5 | / | 否 | /
|  | 金属丝绳及其制品制造 | 2020-08-14 | 厂区外（表层土）土壤 | 四氯乙烯 | <0.0014 | mg/KG | 53 | / | 否 | /
|  | 金属丝绳及其制品制造 | 2020-08-14 | 厂区外（表层土）土壤 | 镉 | 0.13 | mg/KG | 65 | / | 否 | /
|  | 金属丝绳及其制品制造 | 2020-08-14 | 厂区外（表层土）土壤 | 苯并(a)芘 | <0.1 | mg/KG | 1.5 | / | 否 | /
|  | 金属丝绳及其制品制造 | 2020-08-14 | 厂区外（表层土）土壤 | 砷 | 12.0 | mg/KG | 60 | / | 否 | /
|  | 金属丝绳及其制品制造 | 2020-08-14 | 厂区外（表层土）土壤 | 1，2-二氯乙烷 | <0.0013 | mg/KG | 5 | / | 否 | /
|  | 金属丝绳及其制品制造 | 2020-08-14 | 厂区外（表层土）土壤 | 1,2-二氯苯 | <0.0015 | mg/KG | 560 | / | 否 | /
|  | 金属丝绳及其制品制造 | 2020-08-14 | 厂区外（表层土）土壤 | ? | <0.1 | mg/KG | 1293 | / | 否 | /
|  | 金属丝绳及其制品制造 | 2020-08-14 | 厂区外（表层土）土壤 | 1，1，1，2-四氯乙烷 | <0.0012 | mg/KG | 10 | / | 否 | /
|  | 金属丝绳及其制品制造 | 2020-08-14 | 厂区外（表层土）土壤 | 苯 | <0.0019 | mg/KG | 4 | / | 否 | /
|  | 金属丝绳及其制品制造 | 2020-08-14 | 厂区外（表层土）土壤 | 1，2，3-三氯丙烷 | <0.0012 | mg/KG | 0.5 | / | 否 | /
|  | 金属丝绳及其制品制造 | 2020-08-14 | 厂区外（表层土）土壤 | 氯甲烷 | <0.0010 | mg/KG | 37 | / | 否 | /
|  | 金属丝绳及其制品制造 | 2020-08-14 | 厂区外（表层土）土壤 | 1，1-二氯乙烯 | <0.0010 | mg/KG | 66 | / | 否 | /
|  | 金属丝绳及其制品制造 | 2020-08-14 | 厂区外（表层土）土壤 | 苯胺 | <0.1 | mg/KG | 260 | / | 否 | /
|  | 金属丝绳及其制品制造 | 2020-08-14 | 厂区外（表层土）土壤 | 茚并[1，2，3-cd]芘 | <0.1 | mg/KG | 15 | / | 否 | /
|  | 金属丝绳及其制品制造 | 2020-08-14 | 厂区外（表层土）土壤 | 汞 | 0.034 | mg/KG | 38 | / | 否 | /
|  | 金属丝绳及其制品制造 | 2020-08-14 | 厂区外（表层土）土壤 | 铜 | 31 | mg/KG | 18000 | / | 否 | /
|  | 金属丝绳及其制品制造 | 2020-08-14 | 厂区外（表层土）土壤 | 铅 | 20.5 | mg/KG | 800 | / | 否 | /
|  | 金属丝绳及其制品制造 | 2020-08-14 | 厂区外（表层土）土壤 | 氯苯 | <0.0012 | mg/KG | 270 | / | 否 | /
|  | 金属丝绳及其制品制造 | 2020-08-14 | 厂区外（表层土）土壤 | 苯并(a)蒽 | <0.1 | mg/KG | 15 | / | 否 | /
|  | 金属丝绳及其制品制造 | 2020-08-14 | 厂区外（表层土）土壤 | 1，1，2，2-四氯乙烷 | <0.0012 | mg/KG | 6.8 | / | 否 | /
|  | 金属丝绳及其制品制造 | 2020-08-14 | 厂区外（表层土）土壤 | 2-氯酚 | <0.06 | mg/KG | 2256 | / | 否 | /
|  | 金属丝绳及其制品制造 | 2020-08-14 | 厂区外（表层土）土壤 | 1，1，2-三氯乙烷 | <0.0012 | mg/KG | 2.8 | / | 否 | /
|  | 金属丝绳及其制品制造 | 2020-08-14 | 厂区外（表层土）土壤 | 三氯乙烯 | <0.0012 | mg/KG | 2.8 | / | 否 | /
|  | 金属丝绳及其制品制造 | 2020-08-14 | 厂区外（表层土）土壤 | 二氯甲烷 | <0.0015 | mg/KG | 616 | / | 否 | /
|  | 金属丝绳及其制品制造 | 2020-08-14 | 厂区外（表层土）土壤 | 1，1，1-三氯乙烷 | <0.0013 | mg/KG | 840 | / | 否 | /
|  | 金属丝绳及其制品制造 | 2020-08-14 | 厂区外（表层土）土壤 | 苯并(k)荧蒽 | <0.1 | mg/KG | 151 | / | 否 | /
|  | 金属丝绳及其制品制造 | 2020-08-14 | 厂区外（表层土）土壤 | 萘 | <0.09 | mg/KG | 70 | / | 否 | /
|  | 金属丝绳及其制品制造 | 2020-08-14 | 厂区外（表层土）土壤 | 铬（六价） | <0.5 | mg/KG | 5.7 | / | 否 | /
|  | 金属丝绳及其制品制造 | 2020-08-14 | 厂区外（表层土）土壤 | 1，4-二氯苯 | <0.0015 | mg/KG | 20 | / | 否 | /
衡水市 | 中节能（衡水）环保能源有限公司 | 生物质能发电 | 2020-09-22 | 中节能（衡水不）环保能源有限公司周边土壤 | 间二甲苯+对二甲苯 | <0.0012 | mg/KG | 570 | / | 否 | /
|  | 生物质能发电 | 2020-09-22 | 中节能（衡水不）环保能源有限公司周边土壤 | 铅 | 21 | mg/KG | 800 | / | 否 | /
|  | 生物质能发电 | 2020-09-22 | 中节能（衡水不）环保能源有限公司周边土壤 | 苯 | <0.0019 | mg/KG | 4 | / | 否 | /
|  | 生物质能发电 | 2020-09-22 | 中节能（衡水不）环保能源有限公司周边土壤 | 镍 | 28 | mg/KG | 900 | / | 否 | /
|  | 生物质能发电 | 2020-09-22 | 中节能（衡水不）环保能源有限公司周边土壤 | 甲苯 | <0.0013 | mg/KG | 1200 | / | 否 | /
|  | 生物质能发电 | 2020-09-22 | 中节能（衡水不）环保能源有限公司周边土壤 | 铬（六价） | <0.5 | mg/KG | 5.7 | / | 否 | /
|  | 生物质能发电 | 2020-09-22 | 中节能（衡水不）环保能源有限公司周边土壤 | 邻二甲苯 | <0.0012 | mg/KG | 640 | / | 否 | /
|  | 生物质能发电 | 2020-09-22 | 中节能（衡水不）环保能源有限公司周边土壤 | 砷 | 9.12 | mg/KG | 60 | / | 否 | /
|  | 生物质能发电 | 2020-09-22 | 中节能（衡水不）环保能源有限公司周边土壤 | 镉 | 0.11 | mg/KG | 65 | / | 否 | /
|  | 生物质能发电 | 2020-09-22 | 中节能（衡水不）环保能源有限公司周边土壤 | 汞 | 0.049 | mg/KG | 38 | / | 否 | /
|  | 生物质能发电 | 2020-09-22 | 中节能（衡水不）环保能源有限公司周边土壤 | 铜 | 20 | mg/KG | 18000 | / | 否 | /

## 附表3 其他
附表3 2020年9月其他重点排污单位监督性监测结果
设区市 | 企业名称 | 行业类型 | 监测日期 | 监测点 | 监测项目 | 排放浓度 | 单位 | 上限 | 下限 | 是否超标 | 超标倍数
衡水市 | 河北省枣强县人民医院 | 综合医院 | 2020-09-10 | 二层食堂油烟净化器出口(1) | 油烟 | 0.52 | mg/m3 | 2.0 | / | 否 | /
|  |  | 2020-09-09 | 1# | 氨 | 0.05 | mg/m3 | 1.0 | / | 否 | /
|  |  | 2020-09-08 | 1# | 硫化氢 | 0.004 | mg/m3 | 0.03 | / | 否 | /
|  |  | 2020-09-08 | 1# | 臭气浓度 | <10 | 无量纲 | 10 | / | 否 | /
|  |  | 2020-09-08 | 3# | 臭气浓度 | <10 | 无量纲 | 10 | / | 否 | /
|  |  | 2020-09-08 | 3# | 硫化氢 | 0.005 | mg/m3 | 0.03 | / | 否 | /
|  |  | 2020-09-09 | 3# | 氨 | 0.05 | mg/m3 | 1.0 | / | 否 | /
|  |  | 2020-09-09 | 2# | 氨 | 0.05 | mg/m3 | 1.0 | / | 否 | /
|  |  | 2020-09-08 | 2# | 硫化氢 | 0.004 | mg/m3 | 0.03 | / | 否 | /
|  |  | 2020-09-08 | 2# | 臭气浓度 | <10 | 无量纲 | 10 | / | 否 | /
|  | 综合医院 | 2020-09-08 | 污水外排口 | 石油类 | 0.10 | mg/L | 20 | / | 否 | /
|  |  | 2020-09-08 | 污水外排口 | 挥发酚 | 0.0012 | mg/L | 1.0 | / | 否 | /
|  |  | 2020-09-09 | 污水外排口 | 化学需氧量 | 64 | mg/L | 250 | / | 否 | /
|  |  | 2020-09-09 | 污水外排口 | 悬浮物 | 11 | mg/L | 60 | / | 否 | /
|  |  | 2020-09-09 | 污水外排口 | 氨氮（NH3-N） | 12.8 | mg/L | 20 | / | 否 | /
|  |  | 2020-09-08 | 污水外排口 | 五日生化需氧量 | 14.9 | mg/L | 100 | / | 否 | /
|  |  | 2020-09-08 | 污水外排口 | 粪大肠菌群数 | <20 | MPN/L | 5000 | / | 否 | /
|  |  | 2020-09-08 | 污水外排口 | 动植物油 | 0.27 | mg/L | 20 | / | 否 | /
|  |  | 2020-09-09 | 污水外排口 | 氰化物（总氰化合物） | 0.008 | mg/L | 0.5 | / | 否 | /
|  |  | 2020-09-09 | 污水外排口 | 阴离子表面活性剂（LAS） | 0.097 | mg/L | 10 | / | 否 | /
|  |  | 2020-09-08 | 污水外排口 | pH值 | 7.38 | 无量纲 | 9 | 6 | 否 | /
|  |  | 2020-09-08 | 接触消毒池(DW001) | 总余氯 | 6.4 | mg/L | 8 | 2 | 否 | /
衡水市 | 故城县中医医院 | 中医医院 | 2020-09-03 | 油烟净化器出口P(DA001) | 油烟 | 0.382 | mg/m3 | 2.0 | / | 否 | /
|  | 中医医院 | 2020-09-03 | 废水排放口(1) | pH值 | 7.68 | 无量纲 | 9 | 6 | 否 | /
|  |  | 2020-09-03 | 废水排放口(1) | 悬浮物 | 26 | mg/L | 60 | / | 否 | /
|  |  | 2020-09-03 | 废水排放口(1) | 化学需氧量 | 138 | mg/L | 250 | / | 否 | /
|  |  | 2020-09-03 | 废水排放口(1) | 氨氮（NH3-N） | 18.6 | mg/L | 30 | / | 否 | /
|  |  | 2020-09-03 | 废水排放口(1) | 粪大肠菌群 | 210 | 个/L | 5000 | / | 否 | /
|  |  | 2020-09-03 | 废水排放口(1) | 总余氯 | 6.32 | mg/L | 8 | 2 | 否 | /
|  |  | 2020-09-03 | 废水排放口(1) | 动植物油 | 0.75 | mg/L | 20 | / | 否 | /
|  |  | 2020-09-03 | 废水排放口(1) | 五日生化需氧量 | 78.1 | mg/L | 100 | / | 否 | /
衡水市 | 故城县妇幼保健院 | 医院 | 2020-09-02 | 污水站(1) | 氨氮（NH3-N） | 0.130 | mg/L | 30 | / | 否 | /
|  |  | 2020-09-02 | 污水站(1) | 悬浮物 | 12 | mg/L | 60 | / | 否 | /
|  |  | 2020-09-02 | 污水站(1) | pH值 | 7.58 | 无量纲 | 9 | 6 | 否 | /
|  |  | 2020-09-02 | 污水站(1) | 化学需氧量 | 9 | mg/L | 250 | / | 否 | /
|  |  | 2020-09-02 | 污水站(1) | 五日生化需氧量 | 3.2 | mg/L | 100 | / | 否 | /
|  | 医院 | 2020-09-02 | 厂界东 | 氨 | 0.13 | mg/m3 | 1.0 | / | 否 | /
|  | 医院 | 2020-09-02 | 厂界东 | 臭气浓度 | 9 | 无量纲 | 10 | / | 否 | /
|  | 医院 | 2020-09-02 | 厂界东 | 硫化氢 | 0.011 | mg/m3 | 0.03 | / | 否 | /
|  | 医院 | 2020-09-02 | 厂界南 | 硫化氢 | 0.011 | mg/m3 | 0.03 | / | 否 | /
|  | 医院 | 2020-09-02 | 厂界南 | 氨 | 0.11 | mg/m3 | 1.0 | / | 否 | /
|  | 医院 | 2020-09-02 | 厂界南 | 臭气浓度 | 9 | 无量纲 | 10 | / | 否 | /
|  | 医院 | 2020-09-02 | 厂界北 | 氨 | 0.12 | mg/m3 | 1.0 | / | 否 | /
|  | 医院 | 2020-09-02 | 厂界北 | 臭气浓度 | 9 | 无量纲 | 10 | / | 否 | /
|  | 医院 | 2020-09-02 | 厂界北 | 硫化氢 | 0.011 | mg/m3 | 0.03 | / | 否 | /
|  | 医院 | 2020-09-02 | 厂界西 | 氨 | 0.12 | mg/m3 | 1.0 | / | 否 | /
|  | 医院 | 2020-09-02 | 厂界西 | 硫化氢 | 0.012 | mg/m3 | 0.03 | / | 否 | /
|  | 医院 | 2020-09-02 | 厂界西 | 臭气浓度 | 9 | 无量纲 | 10 | / | 否 | /
衡水市 | 衡水市第五人民医院 | 医院 | 2020-09-08 | 总排口 | 阴离子表面活性剂（LAS） | 0.159 | mg/L | 10 | / | 否 | /
|  |  | 2020-09-08 | 总排口 | 氨氮（NH3-N） | 12.4 | mg/L | 45 | / | 否 | /
|  |  | 2020-09-08 | 总排口 | 五日生化需氧量 | 22.8 | mg/L | 100 | / | 否 | /
|  |  | 2020-09-08 | 总排口 | 悬浮物 | 46 | mg/L | 60 | / | 否 | /
|  |  | 2020-09-08 | 总排口 | 化学需氧量 | 79 | mg/L | 250 | / | 否 | /
|  |  | 2020-09-08 | 总排口 | pH值 | 7.56 | 无量纲 | 9 | 6 | 否 | /
|  |  | 2020-09-08 | 总排口 | 粪大肠菌群数 | <20 | MPN/L | 5000 | / | 否 | /
|  |  | 2020-09-08 | 总排口 | 动植物油 | 0.31 | mg/L | 20 | 0 | 否 | /

## 附表5
附表5 2020年9月份废水/废气/噪声/土壤/其他重点排污单位行业排放达标情况
行业 | 企业数量 | 达标率
全部行业数量 | 76 | 100%
橡胶和塑料制品业 | 15 | 100%
非金属矿物制品业 | 15 | 100%
皮革、毛皮、羽毛及其制品业 | 13 | 100%
金属制品业 | 8 | 100%
化学原料和化学制品制造业 | 6 | 100%
纺织业 | 3 | 100%
其他行业 | 16 | 100%

## 附表6 噪声
附表6 2020年9月噪声重点排污单位监督性监测结果
设区市 | 企业名称 | 行业类型 | 监测日期 | 监测点 | 生产负荷(%) | 监测项目 | 排放浓度 | 单位 | 上限 | 下限 | 是否超标 | 超标倍数
衡水市 | 伦特河北木业有限公司 | 木质家具制造 | 2020-08-29 | 1# | / | 工业企业厂界环境噪声 | 58.2；47.4 | dB | 65;55 | / | 否 | /
|  | 木质家具制造 | 2020-08-29 | 4# | / | 工业企业厂界环境噪声 | 57.7；47.3 | dB | 65;55 | / | 否 | /
|  | 木质家具制造 | 2020-08-29 | 2# | / | 工业企业厂界环境噪声 | 57.9；45.7 | dB | 65;55 | / | 否 | /
|  | 木质家具制造 | 2020-08-29 | 3# | / | 工业企业厂界环境噪声 | 58.8；47.7 | dB | 65;55 | / | 否 | /
衡水市 | 故城县鑫亚皮草有限公司 | 毛皮鞣制加工 | 2020-09-03 | 厂界北 | / | 工业企业厂界环境噪声 | 56 | dB | 60;50 | / | 否 | /
|  | 毛皮鞣制加工 | 2020-09-03 | 厂界南 | / | 工业企业厂界环境噪声 | 54 | dB | 60;50 | / | 否 | /
|  | 毛皮鞣制加工 | 2020-09-03 | 厂界东 | / | 工业企业厂界环境噪声 | 55 | dB | 60;50 | / | 否 | /
|  | 毛皮鞣制加工 | 2020-09-03 | 厂界西 | / | 工业企业厂界环境噪声 | 56 | dB | 60;50 | / | 否 | /
衡水市 | 河北崇天金属制品有限公司 | 金属丝绳及其制品制造 | 2020-09-03 | 1# | / | 工业企业厂界环境噪声 | 57.9；46.5 | dB | 65;55 | / | 否 | /
|  | 金属丝绳及其制品制造 | 2020-09-03 | 3# | / | 工业企业厂界环境噪声 | 58.2；46.2 | dB | 65;55 | / | 否 | /
|  | 金属丝绳及其制品制造 | 2020-09-03 | 2# | / | 工业企业厂界环境噪声 | 57.3；46.7 | dB | 65;55 | / | 否 | /
|  | 金属丝绳及其制品制造 | 2020-09-03 | 4# | / | 工业企业厂界环境噪声 | 57.1；47 | dB | 65;55 | / | 否 | /
衡水市 | 故城县利友包装材料有限公司 | 日用塑料制品制造 | 2020-08-28 | 3# | / | 工业企业厂界环境噪声 | 58.1；47.6 | dB | 65;55 | / | 否 | /
|  | 日用塑料制品制造 | 2020-08-28 | 2# | / | 工业企业厂界环境噪声 | 59.5；46.3 | dB | 65;55 | / | 否 | /
|  | 日用塑料制品制造 | 2020-08-28 | 1# | / | 工业企业厂界环境噪声 | 59.1；46.9 | dB | 65;55 | / | 否 | /
|  | 日用塑料制品制造 | 2020-08-28 | 4# | / | 工业企业厂界环境噪声 | 57.9；47.2 | dB | 65;55 | / | 否 | /
衡水市 | 故城县金源建材有限公司 | 粘土砖瓦及建筑砌块制造 | 2020-09-03 | 西厂界 | / | 工业企业厂界环境噪声 | 50.5 | dB | 60;50 | / | 否 | /
|  | 粘土砖瓦及建筑砌块制造 | 2020-09-03 | 南厂界 | / | 工业企业厂界环境噪声 | 52.8 | dB | 60;50 | / | 否 | /
|  | 粘土砖瓦及建筑砌块制造 | 2020-09-03 | 北厂界 | / | 工业企业厂界环境噪声 | 53.2 | dB | 60;50 | / | 否 | /
|  | 粘土砖瓦及建筑砌块制造 | 2020-09-03 | 东厂界 | / | 工业企业厂界环境噪声 | 53.4 | dB | 60;50 | / | 否 | /
衡水市 | 衡水中创通风设备有限公司 | 通用设备制造业 | 2020-08-27 | 4# | / | 工业企业厂界环境噪声 | 58.5；46 | dB | 65;55 | / | 否 | /
|  | 通用设备制造业 | 2020-08-27 | 1# | / | 工业企业厂界环境噪声 | 58.7；47.5 | dB | 65;55 | / | 否 | /
|  | 通用设备制造业 | 2020-08-27 | 3# | / | 工业企业厂界环境噪声 | 58.2；46.8 | dB | 65;55 | / | 否 | /
|  | 通用设备制造业 | 2020-08-27 | 2# | / | 工业企业厂界环境噪声 | 59.1；48 | dB | 65;55 | / | 否 | /
衡水市 | 河北浩达风机有限公司 | 风能原动设备制造 | 2020-09-02 | 4# | / | 工业企业厂界环境噪声 | 56.9；46.1 | dB | 65;55 | / | 否 | /
|  | 风能原动设备制造 | 2020-09-02 | 2# | / | 工业企业厂界环境噪声 | 56.8；46.6 | dB | 65;55 | / | 否 | /
|  | 风能原动设备制造 | 2020-09-02 | 1# | / | 工业企业厂界环境噪声 | 57.9；47.7 | dB | 65;55 | / | 否 | /
|  | 风能原动设备制造 | 2020-09-02 | 3# | / | 工业企业厂界环境噪声 | 57.5；46.8 | dB | 65;55 | / | 否 | /
衡水市 | 故城县中医医院 | 中医医院 | 2020-09-03 | 2# | / | 工业企业厂界环境噪声 | 53.3 | dB | 55;45 | / | 否 | /
|  | 中医医院 | 2020-09-03 | 1# | / | 工业企业厂界环境噪声 | 52.7；41.8 | dB | 55;45 | / | 否 | /
|  | 中医医院 | 2020-09-03 | 4# | / | 工业企业厂界环境噪声 | 62.2；51.6 | dB | 70;55 | / | 否 | /
|  | 中医医院 | 2020-09-03 | 3# | / | 工业企业厂界环境噪声 | 52.3；42.3 | dB | 55;45 | / | 否 | /
衡水市 | 故城县海青皮草有限公司 | 毛皮鞣制加工 | 2020-09-03 | 厂界南 | / | 工业企业厂界环境噪声 | 54 | dB | 60;50 | / | 否 | /
|  | 毛皮鞣制加工 | 2020-09-03 | 厂界北 | / | 工业企业厂界环境噪声 | 57 | dB | 60;50 | / | 否 | /
|  | 毛皮鞣制加工 | 2020-09-03 | 厂界西 | / | 工业企业厂界环境噪声 | 55 | dB | 60;50 | / | 否 | /
|  | 毛皮鞣制加工 | 2020-09-03 | 厂界东 | / | 工业企业厂界环境噪声 | 55 | dB | 60;50 | / | 否 | /
衡水市 | 衡水永信制动材料有限公司 | 汽车零部件及配件制造 | 2020-09-02 | 2# | / | 工业企业厂界环境噪声 | 59.4；48.9 | dB | 60;50 | / | 否 | /
|  | 汽车零部件及配件制造 | 2020-09-02 | 1# | / | 工业企业厂界环境噪声 | 56.5；46.3 | dB | 60;50 | / | 否 | /
|  | 汽车零部件及配件制造 | 2020-09-02 | 4# | / | 工业企业厂界环境噪声 | 58.3；48 | dB | 60;50 | / | 否 | /
|  | 汽车零部件及配件制造 | 2020-09-02 | 3# | / | 工业企业厂界环境噪声 | 58.8；48.5 | dB | 60;50 | / | 否 | /
|  | 汽车零部件及配件制造 | 2020-09-02 | 5# | / | 工业企业厂界环境噪声 | 59.7；49.2 | dB | 60;50 | / | 否 | /
衡水市 | 故城县妇幼保健院 | 医院 | 2020-09-02 | 厂界东 | / | 工业企业厂界环境噪声 | 58；48 | dB | 60;50 | / | 否 | /
|  | 医院 | 2020-09-02 | 厂界西 | / | 工业企业厂界环境噪声 | 53；43 | dB | 60;50 | / | 否 | /
|  | 医院 | 2020-09-02 | 厂界北 | / | 工业企业厂界环境噪声 | 56；47 | dB | 70;55 | / | 否 | /
|  | 医院 | 2020-09-02 | 厂界南 | / | 工业企业厂界环境噪声 | 57；48 | dB | 60;50 | / | 否 | /
衡水市 | 故城县森振金属制品有限公司 | 金属表面处理及热处理加工 | 2020-09-03 | 1# | / | 工业企业厂界环境噪声 | 58.4；46.8 | dB | 65;55 | / | 否 | /
|  | 金属表面处理及热处理加工 | 2020-09-03 | 2# | / | 工业企业厂界环境噪声 | 57.2；46.6 | dB | 65;55 | / | 否 | /
|  | 金属表面处理及热处理加工 | 2020-09-03 | 3# | / | 工业企业厂界环境噪声 | 57.2；47.2 | dB | 65;55 | / | 否 | /
|  | 金属表面处理及热处理加工 | 2020-09-03 | 4# | / | 工业企业厂界环境噪声 | 57.8；46.2 | dB | 65;55 | / | 否 | /
衡水市 | 河北瑞丰动力缸体有限公司 | 汽车零部件及配件制造 | 2020-09-11 | D区厂界北侧 | / | 工业企业厂界环境噪声 | 60.2 | dB | 70;55 | / | 否 | /
|  | 汽车零部件及配件制造 | 2020-09-11 | D区厂界南侧 | / | 工业企业厂界环境噪声 | 61.9 | dB | 70;55 | / | 否 | /
|  | 汽车零部件及配件制造 | 2020-09-11 | A区厂界南侧 | / | 工业企业厂界环境噪声 | 61.5 | dB | 70;55 | / | 否 | /
|  | 汽车零部件及配件制造 | 2020-09-11 | B区厂界南侧 | / | 工业企业厂界环境噪声 | 61.6 | dB | 70;55 | / | 否 | /
|  | 汽车零部件及配件制造 | 2020-09-11 | B区厂界西侧 | / | 工业企业厂界环境噪声 | 62.4 | dB | 70;55 | / | 否 | /
|  | 汽车零部件及配件制造 | 2020-09-11 | B区厂界东侧 | / | 工业企业厂界环境噪声 | 61.2 | dB | 65;55 | / | 否 | /
|  | 汽车零部件及配件制造 | 2020-09-11 | B区厂界北侧 | / | 工业企业厂界环境噪声 | 60.1 | dB | 70;55 | / | 否 | /
|  | 汽车零部件及配件制造 | 2020-09-11 | D区厂界东侧 | / | 工业企业厂界环境噪声 | 59.7 | dB | 65;55 | / | 否 | /
|  | 汽车零部件及配件制造 | 2020-09-11 | C区厂界东侧 | / | 工业企业厂界环境噪声 | 63.3 | dB | 65;55 | / | 否 | /
|  | 汽车零部件及配件制造 | 2020-09-11 | A区厂界东侧 | / | 工业企业厂界环境噪声 | 60.8 | dB | 70;55 | / | 否 | /
|  | 汽车零部件及配件制造 | 2020-09-11 | A区厂界西侧 | / | 工业企业厂界环境噪声 | 62.1 | dB | 65;55 | / | 否 | /
|  | 汽车零部件及配件制造 | 2020-09-11 | A区厂界北侧 | / | 工业企业厂界环境噪声 | 59.9 | dB | 70;55 | / | 否 | /
|  | 汽车零部件及配件制造 | 2020-09-11 | C区厂界北侧 | / | 工业企业厂界环境噪声 | 63.8 | dB | 65;55 | / | 否 | /
|  | 汽车零部件及配件制造 | 2020-09-11 | C区厂界南侧 | / | 工业企业厂界环境噪声 | 62.3 | dB | 65;55 | / | 否 | /
|  | 汽车零部件及配件制造 | 2020-09-11 | D区厂界西侧 | / | 工业企业厂界环境噪声 | 62.1 | dB | 70;55 | / | 否 | /
|  | 汽车零部件及配件制造 | 2020-09-11 | C区厂界西侧 | / | 工业企业厂界环境噪声 | 61.9 | dB | 65;55 | / | 否 | /
衡水市 | 河北深州长城木业发展有限公司 | 纤维板制造 | 2020-09-11 | 厂界西侧 | / | 工业企业厂界环境噪声 | 56.7 | dB | 60;50 | / | 否 | /
|  | 纤维板制造 | 2020-09-11 | 厂界北侧 | / | 工业企业厂界环境噪声 | 57.4 | dB | 60;50 | / | 否 | /
|  | 纤维板制造 | 2020-09-11 | 厂界东侧 | / | 工业企业厂界环境噪声 | 57.5 | dB | 60;50 | / | 否 | /
|  | 纤维板制造 | 2020-09-11 | 厂界南侧 | / | 工业企业厂界环境噪声 | 58.2 | dB | 60;50 | / | 否 | /
衡水市 | 深州市天元纺织有限公司 | 棉印染精加工 | 2020-09-16 | 厂界东侧 | / | 工业企业厂界环境噪声 | 58 | dB | 60;50 | / | 否 | /
|  | 棉印染精加工 | 2020-09-16 | 厂界南侧 | / | 工业企业厂界环境噪声 | 54.5 | dB | 60;50 | / | 否 | /
|  | 棉印染精加工 | 2020-09-16 | 厂界北侧 | / | 工业企业厂界环境噪声 | 54.4 | dB | 60;50 | / | 否 | /
|  | 棉印染精加工 | 2020-09-16 | 厂界西侧 | / | 工业企业厂界环境噪声 | 54.2 | dB | 60;50 | / | 否 | /
衡水市 | 深州市润田纺织厂 | 棉纺纱加工 | 2020-09-21 | 厂界南侧 | / | 工业企业厂界环境噪声 | 57.7 | dB | 60;50 | / | 否 | /
|  | 棉纺纱加工 | 2020-09-21 | 厂界东侧 | / | 工业企业厂界环境噪声 | 57 | dB | 60;50 | / | 否 | /
|  | 棉纺纱加工 | 2020-09-21 | 厂界北侧 | / | 工业企业厂界环境噪声 | 58.8 | dB | 60;50 | / | 否 | /
|  | 棉纺纱加工 | 2020-09-21 | 厂界西侧 | / | 工业企业厂界环境噪声 | 58.4 | dB | 60;50 | / | 否 | /
衡水市 | 河北一堃塑料制品有限公司 | 塑料板、管、型材制造 | 2020-09-18 | 厂界西侧 | / | 工业企业厂界环境噪声 | 57.4 | dB | 60;50 | / | 否 | /
|  | 塑料板、管、型材制造 | 2020-09-18 | 厂界南侧 | / | 工业企业厂界环境噪声 | 56.6 | dB | 60;50 | / | 否 | /
衡水市 | 深州冀东水泥有限责任公司 | 水泥制造 | 2020-09-10 | 厂界东侧 | / | 工业企业厂界环境噪声 | 59.6 | dB | 65;55 | / | 否 | /
|  | 水泥制造 | 2020-09-10 | 厂界南侧 | / | 工业企业厂界环境噪声 | 57.8 | dB | 65;55 | / | 否 | /
衡水市 | 河北隆邦食品工业有限公司 | 其他调味品、发酵制品制造 | 2020-09-15 | 厂界西侧 | / | 工业企业厂界环境噪声 | 52.7 | dB | 60;50 | / | 否 | /
|  | 其他调味品、发酵制品制造 | 2020-09-15 | 厂界东侧 | / | 工业企业厂界环境噪声 | 55.3 | dB | 60;50 | / | 否 | /
|  | 其他调味品、发酵制品制造 | 2020-09-15 | 厂界北侧 | / | 工业企业厂界环境噪声 | 58.1 | dB | 60;50 | / | 否 | /
|  | 其他调味品、发酵制品制造 | 2020-09-15 | 厂界南侧 | / | 工业企业厂界环境噪声 | 58.5 | dB | 60;50 | / | 否 | /
衡水市 | 深州市博义康生物科技有限公司 | 食品及饲料添加剂制造 | 2020-09-22 | 厂界南侧 | / | 工业企业厂界环境噪声 | 62.8 | dB | 65;55 | / | 否 | /
|  | 食品及饲料添加剂制造 | 2020-09-22 | 厂界西侧 | / | 工业企业厂界环境噪声 | 62.4 | dB | 65;55 | / | 否 | /
|  | 食品及饲料添加剂制造 | 2020-09-22 | 厂界东侧 | / | 工业企业厂界环境噪声 | 61.7 | dB | 65;55 | / | 否 | /
|  | 食品及饲料添加剂制造 | 2020-09-22 | 厂界北侧 | / | 工业企业厂界环境噪声 | 61 | dB | 65;55 | / | 否 | /
衡水市 | 河北嘉辉石膏制品有限公司 | 轻质建筑材料制造 | 2020-09-17 | 厂界北侧 | / | 工业企业厂界环境噪声 | 61.6 | dB | 65;55 | / | 否 | /
|  | 轻质建筑材料制造 | 2020-09-17 | 厂界南侧 | / | 工业企业厂界环境噪声 | 61.7 | dB | 65;55 | / | 否 | /
|  | 轻质建筑材料制造 | 2020-09-17 | 厂界东侧 | / | 工业企业厂界环境噪声 | 62 | dB | 65;55 | / | 否 | /
|  | 轻质建筑材料制造 | 2020-09-17 | 厂界西侧 | / | 工业企业厂界环境噪声 | 61.4 | dB | 65;55 | / | 否 | /

## 附表6 废水
附表6 2020年9月废水重点排污单位监督性监测结果
设区市 | 企业名称 | 行业类型 | 监测日期 | 监测点 | 流量(m3/s) | 水温(℃) | 生产负荷(%) | 监测项目 | 排放浓度 | 单位 | 上限 | 下限 | 是否超标 | 超标倍数
衡水市 | 河北浩达风机有限公司 | 风能原动设备制造 | 2020-09-02 | 污水排放口(DW001) | 0 | / | 85 | 氨氮（NH3-N） | 14.2 | mg/L | 30 | / | 否 | /
|  |  | 2020-09-02 | 污水排放口(DW001) | 0 | / | 85 | 化学需氧量 | 195 | mg/L | 500 | / | 否 | /
|  |  | 2020-09-02 | 污水排放口(DW001) | 0 | / | 85 | 氟化物 | 2.79 | mg/L | 20 | / | 否 | /
|  |  | 2020-09-02 | 污水排放口(DW001) | 0 | / | 85 | pH值 | 7.95 | 无量纲 | 9 | 6 | 否 | /
|  |  | 2020-09-02 | 污水排放口(DW001) | 0 | / | 85 | 悬浮物 | 8 | mg/L | 210 | / | 否 | /
衡水市 | 景县康保垃圾处理场 | 环境卫生管理 | 2020-09-15 | 厂区废水总排口 | 0 | 16 | / | 悬浮物 | 7 | mg/L | 10 | / | 否 | /
|  |  | 2020-09-15 | 厂区废水总排口 | 0 | 16 | / | pH值 | 7.83 | 无量纲 | 9 | 6 | 否 | /
|  |  | 2020-09-15 | 厂区废水总排口 | 0 | 16 | / | 五日生化需氧量 | 3.4 | mg/L | 10 | / | 否 | /
|  |  | 2020-09-15 | 厂区废水总排口 | 0 | 16 | / | 氨氮（NH3-N） | 0.548 | mg/L | 5 | / | 否 | /
|  |  | 2020-09-15 | 厂区废水总排口 | 0 | 16 | / | 化学需氧量 | 13 | mg/L | 50 | / | 否 | /
衡水市 | 河北瑞丰动力缸体有限公司 | 汽车零部件及配件制造 | 2020-09-11 | 污水总排口(DW001) | 0.000047 | 23.1 | 80 | 悬浮物 | 38 | mg/L | 400 | / | 否 | /
|  |  | 2020-09-11 | 污水总排口(DW001) | 0.000047 | 23.1 | 80 | 化学需氧量 | 186 | mg/L | 500 | / | 否 | /
|  |  | 2020-09-11 | 污水总排口(DW001) | 0.000047 | 23.1 | 80 | pH值 | 7.55 | 无量纲 | 9 | 6 | 否 | /
|  |  | 2020-09-11 | 污水总排口(DW001) | 0.000047 | 23.1 | 80 | 氨氮（NH3-N） | 3.91 | mg/L | 35 | / | 否 | /
衡水市 | 河北深州长城木业发展有限公司 | 纤维板制造 | 2020-09-11 | 化粪池出口(DW001) | 0 | 27 | 81 | 五日生化需氧量 | 19.2 | mg/L | 30 | / | 否 | /
|  |  | 2020-09-11 | 化粪池出口(DW001) | 0 | 27 | 81 | pH值 | 7.47 | 无量纲 | 9 | / | 否 | /
|  |  | 2020-09-11 | 化粪池出口(DW001) | 0 | 27 | 81 | 化学需氧量 | 74 | mg/L | 150 | / | 否 | /
|  |  | 2020-09-11 | 化粪池出口(DW001) | 0 | 27 | 81 | 氨氮（NH3-N） | 2.16 | mg/L | 25 | / | 否 | /
|  |  | 2020-09-11 | 化粪池出口(DW001) | 0 | 27 | 81 | 悬浮物 | 27 | mg/L | 150 | / | 否 | /
衡水市 | 河北金维重工有限公司 | 金属结构制造 | 2020-06-12 | 污水总排口(DW001) | 0 | 25.1 | 100 | 五日生化需氧量 | 55.1 | mg/L | 240 | / | 否 | /
|  |  | 2020-06-12 | 污水总排口(DW001) | 0 | 25.1 | 100 | 化学需氧量 | 258 | mg/L | 400 | / | 否 | /
|  |  | 2020-06-12 | 污水总排口(DW001) | 0 | 25.1 | 100 | 氨氮（NH3-N） | 17.9 | mg/L | 30 | / | 否 | /
|  |  | 2020-06-12 | 污水总排口(DW001) | 0 | 25.1 | 100 | 悬浮物 | 48 | mg/L | 250 | / | 否 | /
|  |  | 2020-06-12 | 污水总排口(DW001) | 0 | 25.1 | 100 | pH值 | 7.35 | 无量纲 | 9 | 6 | 否 | /
衡水市 | 安平县华尔特五金丝网制品有限公司 | 金属表面处理及热处理加工 | 2020-08-19 | 总排口(DW001) | 0.9 | 20 | 85 | 氨氮（NH3-N） | 0.194 | mg/L | 15 | / | 否 | /
|  |  | 2020-08-19 | 总排口(DW001) | 0.9 | 20 | 85 | 化学需氧量 | 14 | mg/L | 80 | / | 否 | /
|  |  | 2020-08-19 | 总排口(DW001) | 0.9 | 20 | 85 | 石油类 | 0.14 | mg/L | 3.0 | / | 否 | /
|  |  | 2020-08-19 | 总排口(DW001) | 0.9 | 20 | 85 | 悬浮物 | 5 | mg/L | 50 | / | 否 | /
|  |  | 2020-08-19 | 总排口(DW001) | 0.9 | 20 | 85 | 总锌 | 0.08 | mg/L | 1.5 | / | 否 | /
|  |  | 2020-08-19 | 总排口(DW001) | 0.9 | 20 | 85 | 总铁 | <0.03 | mg/L | 3.0 | / | 否 | /
|  |  | 2020-08-19 | 总排口(DW001) | 0.9 | 20 | 85 | 氯化物 | 102 | mg/L | 800 | / | 否 | /
|  |  | 2020-08-19 | 总排口(DW001) | 0.9 | 20 | 85 | pH值 | 7.58 | 无量纲 | 9 | 6 | 否 | /
衡水市 | 安平县环美生活垃圾卫生填埋场 | 环境卫生管理 | 2020-07-31 | 渗滤液排放口(01) | 0.0014 | 19.8 | 100 | 化学需氧量 | 95 | mg/L | 100 | / | 否 | /
|  |  | 2020-07-31 | 渗滤液排放口(01) | 0.0014 | 19.8 | 100 | 悬浮物 | 25 | mg/L | 30 | / | 否 | /
|  |  | 2020-07-31 | 渗滤液排放口(01) | 0.0014 | 19.8 | 100 | 氨氮（NH3-N） | 3.50 | mg/L | 25 | / | 否 | /
|  |  | 2020-07-31 | 渗滤液排放口(01) | 0.0014 | 19.8 | 100 | 粪大肠菌群数 | 2000 | 个/L | 10000 | / | 否 | /
|  |  | 2020-07-31 | 渗滤液排放口(01) | 0.0014 | 19.8 | 100 | 五日生化需氧量 | 22.2 | mg/L | 30 | / | 否 | /
衡水市 | 安平县昊天世博工业产品有限公司 | 金属表面处理及热处理加工 | 2020-08-19 | 废水总排口(DW001) | 2.2 | 21 | 85 | 氨氮（NH3-N） | 3.14 | mg/L | 10 | / | 否 | /
|  |  | 2020-08-19 | 废水总排口(DW001) | 2.2 | 21 | 85 | 化学需氧量 | 42 | mg/L | 60 | / | 否 | /
|  |  | 2020-08-19 | 废水总排口(DW001) | 2.2 | 21 | 85 | 生化需氧量 | 8.9 | mg/L | 10 | / | 否 | /
|  |  | 2020-08-19 | 废水总排口(DW001) | 2.2 | 21 | 85 | 总铬 | 0.08 | mg/L | 0.1 | / | 否 | /
|  |  | 2020-08-19 | 废水总排口(DW001) | 2.2 | 21 | 85 | 铁 | 0.24 | mg/L | 0.3 | / | 否 | /
|  |  | 2020-08-19 | 废水总排口(DW001) | 2.2 | 21 | 85 | 总锌 | 0.04 | mg/L | 1.0 | / | 否 | /
|  |  | 2020-08-19 | 废水总排口(DW001) | 2.2 | 21 | 85 | 石油类 | 0.68 | mg/L | 1 | / | 否 | /
|  |  | 2020-08-19 | 废水总排口(DW001) | 2.2 | 21 | 85 | pH值 | 8.47 | 无量纲 | 8.5 | 6.5 | 否 | /
|  |  | 2020-08-19 | 废水总排口(DW001) | 2.2 | 21 | 85 | 悬浮物 | 8 | mg/L | 10 | / | 否 | /
衡水市 | 安平县天泽金属制品有限公司 | 金属丝绳及其制品制造 | 2020-08-20 | 生产废水排放口(DW001) | 1.3 | 23 | 80 | pH值 | 6.80 | 无量纲 | 8.5 | 6.5 | 否 | /
|  |  | 2020-08-20 | 生产废水排放口(DW001) | 1.3 | 23 | 80 | 化学需氧量 | 27 | mg/L | 60 | / | 否 | /
|  |  | 2020-08-20 | 生产废水排放口(DW001) | 1.3 | 23 | 80 | 氯离子 | 223 | mg/L | 250 | / | 否 | /
|  |  | 2020-08-20 | 生产废水排放口(DW001) | 1.3 | 23 | 80 | 氨氮（NH3-N） | 1.80 | mg/L | 10 | / | 否 | /
|  |  | 2020-08-20 | 生产废水排放口(DW001) | 1.3 | 23 | 80 | 铁 | <0.03 | mg/L | 0.3 | / | 否 | /

## 附表6废气
附表6 2020年9月废气重点排污单位监督性监测结果
设区市 | 企业名称 | 行业类型 | 监测日期 | 监测点 | 生产负荷(%) | 监测项目 | 排放浓度 | 单位 | 上限 | 下限 | 是否超标 | 超标倍数
衡水市 | 河北速乐新材料科技有限公司 | 涂料制造 | 2020-09-10 | 有机废气沸石轮排气筒 | 90 | 非甲烷总烃 | 2.27 | mg/m3 | 50 | / | 否 | /
|  | 涂料制造 | 2020-09-10 | 储罐、涂料、树脂生产线废气排气筒 | 90 | 甲苯与二甲苯合计 | <0.003 | mg/m3 | 30 | / | 否 | /
|  | 涂料制造 | 2020-09-10 | 储罐、涂料、树脂生产线废气排气筒 | 90 | 颗粒物 | 4.2 | mg/m3 | 18 | / | 否 | /
|  | 涂料制造 | 2020-09-10 | 储罐、涂料、树脂生产线废气排气筒 | 90 | 非甲烷总烃 | 2.6 | mg/m3 | 80 | / | 否 | /
|  | 涂料制造 | 2020-09-10 | 天然气锅炉废气排气筒 | 90 | 二氧化硫 | <3 | mg/m3 | 50 | / | 否 | /
|  | 涂料制造 | 2020-09-10 | 天然气锅炉废气排气筒 | 90 | 氮氧化物 | 28.5 | mg/m3 | 200 | / | 否 | /
|  | 涂料制造 | 2020-09-10 | 天然气锅炉废气排气筒 | 90 | 颗粒物 | 7.4 | mg/m3 | 20 | / | 否 | /
|  | 涂料制造 | 2020-09-10 | 实验室废气排气筒 | 90 | 颗粒物 | 4.5 | mg/m3 | 18 | / | 否 | /
|  | 涂料制造 | 2020-09-10 | 实验室废气排气筒 | 90 | 臭气浓度 | 1308 | 无量纲 | 2000 | / | 否 | /
|  | 涂料制造 | 2020-09-10 | 实验室废气排气筒 | 90 | 非甲烷总烃 | 2.06 | mg/m3 | 80 | / | 否 | /
|  | 涂料制造 | 2020-09-10 | 实验室废气排气筒 | 90 | 甲苯与二甲苯合计 | <0.003 | mg/m3 | 30 | / | 否 | /
|  | 涂料制造 | 2020-09-10 | 废气催化焚烧排气筒 | 90 | 二氧化硫 | 42 | mg/m3 | 100 | / | 否 | /
|  | 涂料制造 | 2020-09-10 | 废气催化焚烧排气筒 | 90 | 颗粒物 | 8.4 | mg/m3 | 15 | / | 否 | /
|  | 涂料制造 | 2020-09-10 | 废气催化焚烧排气筒 | 90 | 氮氧化物 | 191 | mg/m3 | 300 | / | 否 | /
|  | 涂料制造 | 2020-09-10 | 废气催化焚烧排气筒 | 90 | 非甲烷总烃 | 2.38 | mg/m3 | 50 | / | 否 | /
|  | 涂料制造 | 2020-09-10 | 储罐、涂料、树脂生产线废气排气筒 | 90 | 臭气浓度 | 977 | 无量纲 | 6000 | / | 否 | /
|  | 涂料制造 | 2020-09-10 | 车间门口 | / | 非甲烷总烃 | 0.68 | mg/m3 | 4.0 | / | 否 | /
|  | 涂料制造 | 2020-09-10 | 车间门口 | / | 非甲烷总烃 | 0.65 | mg/m3 | 4.0 | / | 否 | /
|  | 涂料制造 | 2020-09-10 | 车间门口 | / | 非甲烷总烃 | 0.56 | mg/m3 | 4.0 | / | 否 | /
|  | 涂料制造 | 2020-09-10 | 车间门口 | / | 非甲烷总烃 | 0.55 | mg/m3 | 4.0 | / | 否 | /
衡水市 | 安平县环美生活垃圾卫生填埋场 | 环境卫生管理 | 2020-07-31 | 下风向4 | / | 颗粒物 | 0.295 | mg/m3 | 1.0 | / | 否 | /
|  | 环境卫生管理 | 2020-07-31 | 下风向4 | / | 臭气浓度 | 15 | 无量纲 | 20 | / | 否 | /
|  | 环境卫生管理 | 2020-07-31 | 下风向4 | / | 氨 | 0.08 | mg/m3 | 1.5 | / | 否 | /
|  | 环境卫生管理 | 2020-07-31 | 下风向4 | / | 硫化氢 | <0.001 | mg/m3 | 0.60 | / | 否 | /
|  | 环境卫生管理 | 2020-07-31 | 下风向2 | / | 硫化氢 | <0.001 | mg/m3 | 0.60 | / | 否 | /
|  | 环境卫生管理 | 2020-07-31 | 下风向2 | / | 氨 | 0.05 | mg/m3 | 1.5 | / | 否 | /
|  | 环境卫生管理 | 2020-07-31 | 下风向2 | / | 臭气浓度 | 15 | 无量纲 | 20 | / | 否 | /
|  | 环境卫生管理 | 2020-07-31 | 下风向2 | / | 颗粒物 | 0.277 | mg/m3 | 1.0 | / | 否 | /
|  | 环境卫生管理 | 2020-07-31 | 上风向1 | / | 臭气浓度 | 12 | 无量纲 | 20 | / | 否 | /
|  | 环境卫生管理 | 2020-07-31 | 上风向1 | / | 颗粒物 | 0.187 | mg/m3 | 1.0 | / | 否 | /
|  | 环境卫生管理 | 2020-07-31 | 上风向1 | / | 氨（氨气） | 0.03 | mg/m3 | 1.5 | / | 否 | /
|  | 环境卫生管理 | 2020-07-31 | 上风向1 | / | 硫化氢 | <0.001 | mg/m3 | 0.60 | / | 否 | /
|  | 环境卫生管理 | 2020-07-31 | 下风向3 | / | 臭气浓度 | 16 | 无量纲 | 20 | / | 否 | /
|  | 环境卫生管理 | 2020-07-31 | 下风向3 | / | 硫化氢 | <0.001 | mg/m3 | 0.60 | / | 否 | /
|  | 环境卫生管理 | 2020-07-31 | 下风向3 | / | 颗粒物 | 0.258 | mg/m3 | 1.0 | / | 否 | /
|  | 环境卫生管理 | 2020-07-31 | 下风向3 | / | 氨 | 0.07 | mg/m3 | 1.5 | / | 否 | /

## 附表7
附表7 2020年9月份复测情况
复测排污单位名单 | 原监测时间 | 复测时间 | 复测数据是否达标（若有超标，请注明超标项目） | 复测数据是否录入平台
中节能（衡水）环保能源有限公司 | 2020-03-20 2020-04-29 | 2020-08-26 | 是 | 是