## 附表1
附表1 11月发证企业监测情况
行政区划(市) | 发证企业数量 | 11月监测数量 | 11月监测涉废气VOCs企业数量 | 监测废水（不含污水处理厂）企业数量 |  | 监测废气企业数量 |  | 污水处理厂数量 |  | 监测无组织企业数量 |  | 监测周边环境企业数量 |  | 监测噪声企业数量
|  |  |  | 11月开展家数 | 达标率（%） | 11月开展家数 | 达标率（%） | 11月开展家数 | 达标率（%） | 11月开展家数 | 达标率（%） | 11月开展家数 | 达标率（%） | 11月开展家数 | 达标率（%）
衡水市 | 1727 | 3 | 0 | 1 | 100 | 2 | 100 | 0 | / | 1 | 100 | 0 | / | 0 | /

## 附表2
附表2 1-11月发证企业监测情况
行政区划(市) | 发证企业数量 | 当年监测数量 | 当年监测涉废气VOCs企业数量 | 监测废水（不含污水处理厂）企业数量 |  | 监测废气企业数量 |  | 污水处理厂数量 |  | 监测无组织企业数量 |  | 监测周边环境企业数量 |  | 监测噪声企业数量
|  |  |  | 当年开展家数 | 达标率（%） | 当年开展家数 | 达标率（%） | 当年开展家数 | 达标率（%） | 当年开展家数 | 达标率（%） | 当年开展家数 | 达标率（%） | 当年开展家数 | 达标率（%）
衡水市 | 1727 | 119 | 23 | 50 | 100 | 86 | 100 | 22 | 100 | 74 | 100 | 16 | 100 | 60 | 100

## 附表4废水
2021年11月废水监测情况
设区市 | 企业名称 | 行业类型 | 监测日期 | 监测点 | 流量(m3/s) | 水温(℃) | 生产负荷(%) | 监测项目 | 排放浓度 | 单位 | 上限 | 下限 | 是否超标 | 超标倍数
衡水市 | 衡水市人民医院（哈励逊国际和平医院） | 综合医院 | 2021-08-03 | 废水总排口 | 0 | 29.6 | 80 | 石油类 | <0.06 | mg/L | 20 | / | 否 | /
|  | 综合医院 | 2021-08-03 | 废水总排口 | 0 | 29.6 | 80 | pH值 | 7.0 | 无量纲 | 9 | 6 | 否 | /
|  | 综合医院 | 2021-08-03 | 废水总排口 | 0 | 29.6 | 80 | 化学需氧量 | 51 | mg/L | 250 | / | 否 | /
|  | 综合医院 | 2021-08-03 | 废水总排口 | 0 | 29.6 | 80 | 悬浮物 | 12 | mg/L | 60 | / | 否 | /
|  | 综合医院 | 2021-08-03 | 废水总排口 | 0 | 29.6 | 80 | 五日生化需氧量 | 6.3 | mg/L | 100 | / | 否 | /
|  | 综合医院 | 2021-08-03 | 废水总排口 | 0 | 29.6 | 80 | 阴离子表面活性剂（LAS） | 0.05 | mg/L | 10 | / | 否 | /
|  | 综合医院 | 2021-08-03 | 废水总排口 | 0 | 29.6 | 80 | 氰化物（总氰化合物） | 0.035 | mg/L | 0.5 | / | 否 | /
|  | 综合医院 | 2021-08-03 | 废水总排口 | 0 | 29.6 | 80 | 动植物油 | <0.06 | mg/L | 20 | / | 否 | /

## 附表4废气
2021年11月废气监测情况
设区市 | 企业名称 | 行业类型 | 监测日期 | 监测点 | 生产负荷(%) | 监测项目 | 排放浓度 | 单位 | 上限 | 下限 | 是否超标 | 超标倍数
衡水市 | 深州冀东水泥有限责任公司 | 水泥制造 | 2021-11-09 | DA045西线水泥磨(1) | 83 | 颗粒物 | 3.8 | mg/m3 | 10 | / | 否 | /
|  | 水泥制造 | 2021-11-09 | DA047熟料上料(1) | 83 | 颗粒物 | 3.5 | mg/m3 | 10 | / | 否 | /
|  | 水泥制造 | 2021-11-09 | DA046东线水泥磨(1) | 83 | 颗粒物 | 3.5 | mg/m3 | 10 | / | 否 | /
|  | 水泥制造 | 2021-11-09 | DA043西线倒仓(1) | 83 | 颗粒物 | 7.8 | mg/m3 | 10 | / | 否 | /
衡水市 | 衡水枫烁医疗废弃物处理有限公司 | 危险废物治理-焚烧 | 2021-09-23 | 焚烧炉烟气排气筒(DA001) | 80 | 颗粒物 | 4.9 | mg/m3 | 20 | / | 否 | /
|  | 危险废物治理-焚烧 | 2021-10-22 | 焚烧炉烟气排气筒(DA001) | 80 | 砷及其化合物 | 0.000492 | mg/m3 | 0.05 | / | 否 | /
|  | 危险废物治理-焚烧 | 2021-10-21 | 焚烧炉烟气排气筒(DA001) | 80 | 铅及其化合物 | <0.013 | mg/m3 | 0.5 | / | 否 | /
|  | 危险废物治理-焚烧 | 2021-09-23 | 焚烧炉烟气排气筒(DA001) | 80 | 氯化氢 | 1.29 | mg/m3 | 50 | / | 否 | /
|  | 危险废物治理-焚烧 | 2021-10-21 | 焚烧炉烟气排气筒(DA001) | 80 | 铬、锡、锑、铜、锰及其化合物 | 0.0186 | mg/m3 | 2 | / | 否 | /
|  | 危险废物治理-焚烧 | 2021-09-23 | 焚烧炉烟气排气筒(DA001) | 80 | 氮氧化物 | 266 | mg/m3 | 400 | / | 否 | /
|  | 危险废物治理-焚烧 | 2021-10-21 | 焚烧炉烟气排气筒(DA001) | 80 | 汞及其化合物 | <0.0025 | mg/m3 | 0.05 | / | 否 | /
|  | 危险废物治理-焚烧 | 2021-09-23 | 焚烧炉烟气排气筒(DA001) | 80 | 一氧化碳 | <3 | mg/m3 | 50 | / | 否 | /
|  | 危险废物治理-焚烧 | 2021-10-12 | 焚烧炉烟气排气筒(DA001) | 80 | 二噁英 | 0.023 | ng-TEQ/m3 | 0.1 | / | 否 | /
|  | 危险废物治理-焚烧 | 2021-10-21 | 焚烧炉烟气排气筒(DA001) | 80 | 镉、铊及其化合物（以Cd +Tl计） | 0.000328 | mg/m3 | 0.05 | / | 否 | /
|  | 危险废物治理-焚烧 | 2021-10-21 | 焚烧炉烟气排气筒(DA001) | 80 | 氟化氢 | <0.08 | mg/m3 | 2 | / | 否 | /
|  | 危险废物治理-焚烧 | 2021-09-23 | 焚烧炉烟气排气筒(DA001) | 80 | 二氧化硫 | <3 | mg/m3 | 100 | / | 否 | /
衡水市 | 衡水市人民医院（哈励逊国际和平医院） | 综合医院 | 2021-08-03 | 2#燃气锅炉排气筒出口(1) | 80 | 颗粒物 | 2.5 | mg/m3 | 5 | / | 否 | /
|  | 综合医院 | 2021-08-03 | 2#燃气锅炉排气筒出口(1) | 80 | 二氧化硫 | <3 | mg/m3 | 10 | / | 否 | /
|  | 综合医院 | 2021-08-03 | 2#燃气锅炉排气筒出口(1) | 80 | 氮氧化物 | <3 | mg/m3 | 50 | / | 否 | /

## 附表4无组织
2021年11月无组织监测情况
设区市 | 企业名称 | 行业类型 | 监测日期 | 监测点 | 生产负荷(%) | 监测项目 | 排放浓度 | 单位 | 上限 | 下限 | 是否超标 | 超标倍数
衡水市 | 衡水市人民医院（哈励逊国际和平医院） | 综合医院 | 2021-08-03 | 污水处理站下风向2 | / | 氨 | 0.04 | mg/m3 | 1.0 | / | 否 | /
|  | 综合医院 | 2021-08-03 | 污水处理站下风向1 | / | 氨 | 0.32 | mg/m3 | 1.0 | / | 否 | /
|  | 综合医院 | 2021-08-03 | 污水处理站下风向4 | / | 氨 | 0.21 | mg/m3 | 1.0 | / | 否 | /
|  | 综合医院 | 2021-08-03 | 污水处理站下风向3 | / | 氨 | 0.25 | mg/m3 | 1.0 | / | 否 | /