## 附表1
附表1 10月发证企业监测情况
行政区划(市) | 发证企业数量 | 10月监测数量 | 10月监测涉废气VOCs企业数量 | 监测废水（不含污水处理厂）企业数量 |  | 监测废气企业数量 |  | 污水处理厂数量 |  | 监测无组织企业数量 |  | 监测周边环境企业数量 |  | 监测噪声企业数量
|  |  |  | 10月开展家数 | 达标率（%） | 10月开展家数 | 达标率（%） | 10月开展家数 | 达标率（%） | 10月开展家数 | 达标率（%） | 10月开展家数 | 达标率（%） | 10月开展家数 | 达标率（%）
衡水市 | 1727 | 4 | 1 | 1 | 100 | 4 | 100 | 0 | / | 2 | 100 | 0 | / | 2 | 100

## 附表2
附表2 1-10月发证企业监测情况
行政区划(市) | 发证企业数量 | 当年监测数量 | 当年监测涉废气VOCs企业数量 | 监测废水（不含污水处理厂）企业数量 |  | 监测废气企业数量 |  | 污水处理厂数量 |  | 监测无组织企业数量 |  | 监测周边环境企业数量 |  | 监测噪声企业数量
|  |  |  | 当年开展家数 | 达标率（%） | 当年开展家数 | 达标率（%） | 当年开展家数 | 达标率（%） | 当年开展家数 | 达标率（%） | 当年开展家数 | 达标率（%） | 当年开展家数 | 达标率（%）
衡水市 | 1727 | 116 | 23 | 49 | 100 | 83 | 100 | 22 | 100 | 73 | 100 | 16 | 100 | 60 | 100

## 附表4废气
2021年10月废气监测情况
设区市 | 企业名称 | 行业类型 | 监测日期 | 监测点 | 生产负荷(%) | 监测项目 | 排放浓度 | 单位 | 上限 | 下限 | 是否超标 | 超标倍数
衡水市 | 衡水五环特种橡胶有限责任公司 | 非金属废料和碎屑加工处理 | 2021-09-24 | 钢磨、塑化、开炼、混料工序废气排气筒(1) | 77 | 非甲烷总烃 | 7.66 | mg/m3 | 10 | / | 否 | /
|  | 非金属废料和碎屑加工处理 | 2021-08-18 | 钢磨、塑化、开炼、混料工序废气排气筒(1) | 77 | 硫化氢 | 0.000217 | kg/h | 0.33 | / | 否 | /
|  | 非金属废料和碎屑加工处理 | 2021-08-18 | 钢磨、塑化、开炼、混料工序废气排气筒(1) | 77 | 颗粒物 | 1.4 | mg/m3 | 12 | / | 否 | /
|  | 非金属废料和碎屑加工处理 | 2021-08-18 | 钢磨、塑化、开炼、混料工序废气排气筒(1) | 77 | 甲苯及二甲苯合计 | 0.0179 | mg/m3 | 15 | / | 否 | /
|  | 非金属废料和碎屑加工处理 | 2021-08-18 | 钢磨、塑化、开炼、混料工序废气排气筒(1) | 77 | 臭气浓度 | 416 | 无量纲 | 2000 | / | 否 | /
衡水市 | 中节能（衡水）环保能源有限公司 | 生物质能发电-生活垃圾焚烧发电 | 2021-09-16 | 1#焚烧炉废气排气筒出口(DA005) | 95 | 二氧化硫 | 4 | mg/m3 | 100 | / | 否 | /
|  | 生物质能发电-生活垃圾焚烧发电 | 2021-09-16 | 1#焚烧炉废气排气筒出口(DA005) | 95 | 一氧化碳 | <3 | mg/m3 | 100 | / | 否 | /
|  | 生物质能发电-生活垃圾焚烧发电 | 2021-09-16 | 1#焚烧炉废气排气筒出口(DA005) | 95 | 氯化氢 | 10.4 | mg/m3 | 60 | / | 否 | /
|  | 生物质能发电-生活垃圾焚烧发电 | 2021-09-22 | 1#焚烧炉废气排气筒出口(DA005) | 95 | 汞及其化合物 | <0.0025 | mg/m3 | 0.05 | / | 否 | /
|  | 生物质能发电-生活垃圾焚烧发电 | 2021-09-16 | 1#焚烧炉废气排气筒出口(DA005) | 95 | 氮氧化物 | 89 | mg/m3 | 300 | / | 否 | /
|  | 生物质能发电-生活垃圾焚烧发电 | 2021-09-22 | 1#焚烧炉废气排气筒出口(DA005) | 95 | 锑，砷，铅，铬，钴，铜，锰，镍及其化合物（以Sb+As+Pb+Cr+Co+Cu+Mn+Ni计） | 0.00403 | mg/m3 | 1.0 | / | 否 | /
|  | 生物质能发电-生活垃圾焚烧发电 | 2021-09-16 | 1#焚烧炉废气排气筒出口(DA005) | 95 | 颗粒物 | 8.8 | mg/m3 | 30 | / | 否 | /
|  | 生物质能发电-生活垃圾焚烧发电 | 2021-09-22 | 1#焚烧炉废气排气筒出口(DA005) | 95 | 镉、铊及其化合物（以Cd +Tl计） | <0.000008 | mg/m3 | 0.1 | / | 否 | /
|  | 生物质能发电-生活垃圾焚烧发电 | 2021-09-16 | 2#焚烧炉排气筒出口(DA006) | 95 | 二氧化硫 | 6 | mg/m3 | 100 | / | 否 | /
|  | 生物质能发电-生活垃圾焚烧发电 | 2021-09-16 | 2#焚烧炉排气筒出口(DA006) | 95 | 氯化氢 | 25.3 | mg/m3 | 60 | / | 否 | /
|  | 生物质能发电-生活垃圾焚烧发电 | 2021-09-22 | 2#焚烧炉排气筒出口(DA006) | 95 | 汞及其化合物 | <0.0025 | mg/m3 | 0.05 | / | 否 | /
|  | 生物质能发电-生活垃圾焚烧发电 | 2021-09-16 | 2#焚烧炉排气筒出口(DA006) | 95 | 颗粒物 | 9.4 | mg/m3 | 30 | / | 否 | /
|  | 生物质能发电-生活垃圾焚烧发电 | 2021-09-16 | 2#焚烧炉排气筒出口(DA006) | 95 | 氮氧化物 | 102 | mg/m3 | 300 | / | 否 | /
|  | 生物质能发电-生活垃圾焚烧发电 | 2021-09-22 | 2#焚烧炉排气筒出口(DA006) | 95 | 镉、铊及其化合物（以Cd +Tl计） | 0.0000037 | mg/m3 | 0.1 | / | 否 | /
|  | 生物质能发电-生活垃圾焚烧发电 | 2021-09-16 | 2#焚烧炉排气筒出口(DA006) | 95 | 一氧化碳 | <3 | mg/m3 | 100 | / | 否 | /
|  | 生物质能发电-生活垃圾焚烧发电 | 2021-09-22 | 2#焚烧炉排气筒出口(DA006) | 95 | 锑，砷，铅，铬，钴，铜，锰，镍及其化合物（以Sb+As+Pb+Cr+Co+Cu+Mn+Ni计） | 0.0104 | mg/m3 | 1.0 | / | 否 | /
衡水市 | 衡水睿韬环保技术有限公司 | 危险废物治理-焚烧 | 2021-08-20 | 1# 、2#库排气筒(2) | 100 | 氯化氢 | 2.23 | mg/m3 | 100 | / | 否 | /
|  | 危险废物治理-焚烧 | 2021-08-20 | 1# 、2#库排气筒(2) | 100 | 臭气浓度 | 977 | 无量纲 | 2000 | / | 否 | /
|  | 危险废物治理-焚烧 | 2021-08-20 | 1# 、2#库排气筒(2) | 100 | 颗粒物 | 3.6 | mg/m3 | 120 | / | 否 | /
|  | 危险废物治理-焚烧 | 2021-08-20 | 1# 、2#库排气筒(2) | 100 | 硫化氢 | 0.000147 | kg/h | 0.33 | / | 否 | /
|  | 危险废物治理-焚烧 | 2021-08-20 | 1# 、2#库排气筒(2) | 100 | 非甲烷总烃 | 2.55 | mg/m3 | 80 | / | 否 | /
|  | 危险废物治理-焚烧 | 2021-08-20 | 1# 、2#库排气筒(2) | 100 | 氨 | 0.280 | kg/h | 4.9 | / | 否 | /
|  | 危险废物治理-焚烧 | 2021-08-20 | 1# 、2#库排气筒(2) | 100 | 氟化物 | 0.19 | mg/m3 | 9.0 | / | 否 | /
|  | 危险废物治理-焚烧 | 2021-08-21 | 4#库排气筒(4) | 100 | 硫化氢 | 0.000476 | kg/h | 0.33 | / | 否 | /
|  | 危险废物治理-焚烧 | 2021-08-21 | 4#库排气筒(4) | 100 | 氯化氢 | 1.66 | mg/m3 | 100 | / | 否 | /
|  | 危险废物治理-焚烧 | 2021-08-21 | 4#库排气筒(4) | 100 | 臭气浓度 | 1737 | 无量纲 | 2000 | / | 否 | /
|  | 危险废物治理-焚烧 | 2021-08-21 | 4#库排气筒(4) | 100 | 颗粒物 | 3.5 | mg/m3 | 120 | / | 否 | /
|  | 危险废物治理-焚烧 | 2021-08-21 | 4#库排气筒(4) | 100 | 氟化物 | 0.16 | mg/m3 | 9.0 | / | 否 | /
|  | 危险废物治理-焚烧 | 2021-08-21 | 4#库排气筒(4) | 100 | 氨 | 0.938 | kg/h | 4.9 | / | 否 | /
|  | 危险废物治理-焚烧 | 2021-08-21 | 4#库排气筒(4) | 100 | 非甲烷总烃 | 2.48 | mg/m3 | 80 | / | 否 | /
|  | 危险废物治理-焚烧 | 2021-08-20 | 3#库排气筒(3) | 100 | 氯化氢 | 1.53 | mg/m3 | 100 | / | 否 | /
|  | 危险废物治理-焚烧 | 2021-08-20 | 3#库排气筒(3) | 100 | 硫化氢 | 0.02 | kg/h | 0.33 | / | 否 | /
|  | 危险废物治理-焚烧 | 2021-08-20 | 3#库排气筒(3) | 100 | 颗粒物 | 3.1 | mg/m3 | 120 | / | 否 | /
|  | 危险废物治理-焚烧 | 2021-08-20 | 3#库排气筒(3) | 100 | 非甲烷总烃 | 2.02 | mg/m3 | 80 | / | 否 | /
|  | 危险废物治理-焚烧 | 2021-08-20 | 3#库排气筒(3) | 100 | 氨 | 0.0841 | kg/h | 4.9 | / | 否 | /
|  | 危险废物治理-焚烧 | 2021-08-20 | 3#库排气筒(3) | 100 | 臭气浓度 | 1737 | 无量纲 | 2000 | / | 否 | /
|  | 危险废物治理-焚烧 | 2021-08-20 | 3#库排气筒(3) | 100 | 氟化物 | 0.12 | mg/m3 | 9.0 | / | 否 | /
|  | 危险废物治理-焚烧 | 2019-08-20 | 2#物化车间排气筒(5) | 100 | 臭气浓度 | 1737 | 无量纲 | 2000 | / | 否 | /
|  | 危险废物治理-焚烧 | 2019-08-20 | 2#物化车间排气筒(5) | 100 | 硫酸雾 | 0.97 | mg/m3 | 45 | / | 否 | /
|  | 危险废物治理-焚烧 | 2019-08-20 | 2#物化车间排气筒(5) | 100 | 氯化氢 | 1.33 | mg/m3 | 100 | / | 否 | /
|  | 危险废物治理-焚烧 | 2019-08-20 | 2#物化车间排气筒(5) | 100 | 非甲烷总烃 | 2.82 | mg/m3 | 80 | / | 否 | /
|  | 危险废物治理-焚烧 | 2019-08-20 | 2#物化车间排气筒(5) | 100 | 氨 | 0.387 | kg/h | 4.9 | / | 否 | /
|  | 危险废物治理-焚烧 | 2019-08-20 | 2#物化车间排气筒(5) | 100 | 硫化氢 | 0.000822 | kg/h | 0.33 | / | 否 | /
|  | 危险废物治理-焚烧 | 2021-08-20 | 1#物化车间排气筒(6) | 100 | 硫酸雾 | 1.29 | mg/m3 | 45 | / | 否 | /
|  | 危险废物治理-焚烧 | 2021-08-20 | 1#物化车间排气筒(6) | 100 | 非甲烷总烃 | 3.76 | mg/m3 | 80 | / | 否 | /
|  | 危险废物治理-焚烧 | 2021-08-20 | 1#物化车间排气筒(6) | 100 | 氯化氢 | 1.94 | mg/m3 | 100 | / | 否 | /
衡水市 | 河北衡丰发电有限责任公司 | 热电联产 | 2021-08-20 | 6#粗灰库排口(4) | 75 | 颗粒物 | 3.9 | mg/m3 | 120 | / | 否 | /
|  | 热电联产 | 2021-08-20 | 5#粗灰库排口(5) | 75 | 颗粒物 | 2.6 | mg/m3 | 120 | / | 否 | /
|  | 热电联产 | 2021-08-19 | 燃煤锅炉2#机组总排口(2) | 80 | 烟尘 | 3.2 | mg/m3 | 10 | / | 否 | /
|  | 热电联产 | 2021-08-19 | 燃煤锅炉2#机组总排口(2) | 80 | 二氧化硫 | 13 | mg/m3 | 35 | / | 否 | /
|  | 热电联产 | 2021-08-19 | 燃煤锅炉2#机组总排口(2) | 80 | 氮氧化物 | 21 | mg/m3 | 50 | / | 否 | /
|  | 热电联产 | 2021-08-19 | 燃煤锅炉2#机组总排口(2) | 80 | 氨 | 1.60 | mg/m3 | 2.3 | / | 否 | /
|  | 热电联产 | 2021-08-19 | 燃煤锅炉2#机组总排口(2) | 80 | 烟气黑度 | <1 | 级 | 1 | / | 否 | /
|  | 热电联产 | 2021-08-19 | 燃煤锅炉2#机组总排口(2) | 80 | 汞及其化合物 | <0.0025 | mg/m3 | 0.03 | / | 否 | /
|  | 热电联产 | 2021-08-20 | 石灰石粉仓(3) | 77 | 颗粒物 | 2.3 | mg/m3 | 120 | / | 否 | /
|  | 热电联产 | 2021-08-20 | 4#细灰库排口(6) | 75 | 颗粒物 | 3.2 | mg/m3 | 120 | / | 否 | /

## 附表4无组织
2021年10月无组织监测情况
设区市 | 企业名称 | 行业类型 | 监测日期 | 监测点 | 生产负荷(%) | 监测项目 | 排放浓度 | 单位 | 上限 | 下限 | 是否超标 | 超标倍数
| 衡水五环特种橡胶有限责任公司 | 非金属废料和碎屑加工处理 | 2021-08-18 | 监测点3 | / | 二甲苯 | <0.0015 | mg/m3 | 0.2 | / | 否 | /
|  | 非金属废料和碎屑加工处理 | 2021-08-18 | 监测点3 | / | 甲苯 | 0.008 | mg/m3 | 0.6 | / | 否 | /
|  | 非金属废料和碎屑加工处理 | 2021-08-18 | 监测点3 | / | 颗粒物 | 0.203 | mg/m3 | 1.0 | / | 否 | /
|  | 非金属废料和碎屑加工处理 | 2021-08-18 | 监测点3 | / | 非甲烷总烃 | 1.52 | mg/m3 | 2.0 | / | 否 | /
|  | 非金属废料和碎屑加工处理 | 2021-08-18 | 监测点3 | / | 臭气浓度 | 10 | 无量纲 | 20 | / | 否 | /
|  | 非金属废料和碎屑加工处理 | 2021-08-18 | 监测点3 | / | 硫化氢 | 0.005 | mg/m3 | 0.06 | / | 否 | /
|  | 非金属废料和碎屑加工处理 | 2021-08-18 | 监测点4 | / | 非甲烷总烃 | 1.54 | mg/m3 | 2.0 | / | 否 | /
|  | 非金属废料和碎屑加工处理 | 2021-08-18 | 监测点4 | / | 硫化氢 | 0.006 | mg/m3 | 0.06 | / | 否 | /
|  | 非金属废料和碎屑加工处理 | 2021-08-18 | 监测点4 | / | 甲苯 | 0.0069 | mg/m3 | 0.6 | / | 否 | /
|  | 非金属废料和碎屑加工处理 | 2021-08-18 | 监测点4 | / | 二甲苯 | <0.0015 | mg/m3 | 0.2 | / | 否 | /
|  | 非金属废料和碎屑加工处理 | 2021-08-18 | 监测点4 | / | 臭气浓度 | 12 | 无量纲 | 20 | / | 否 | /
|  | 非金属废料和碎屑加工处理 | 2021-08-18 | 监测点4 | / | 颗粒物 | 0.223 | mg/m3 | 1.0 | / | 否 | /
|  | 非金属废料和碎屑加工处理 | 2021-08-18 | 监测点2 | / | 二甲苯 | <0.0015 | mg/m3 | 0.2 | / | 否 | /
|  | 非金属废料和碎屑加工处理 | 2021-08-18 | 监测点2 | / | 臭气浓度 | 10 | 无量纲 | 20 | / | 否 | /
|  | 非金属废料和碎屑加工处理 | 2021-08-18 | 监测点2 | / | 硫化氢 | 0.005 | mg/m3 | 0.06 | / | 否 | /
|  | 非金属废料和碎屑加工处理 | 2021-08-18 | 监测点2 | / | 非甲烷总烃 | 1.54 | mg/m3 | 2.0 | / | 否 | /
|  | 非金属废料和碎屑加工处理 | 2021-08-18 | 监测点2 | / | 颗粒物 | 0.222 | mg/m3 | 1.0 | / | 否 | /
|  | 非金属废料和碎屑加工处理 | 2021-08-18 | 监测点2 | / | 甲苯 | 0.0075 | mg/m3 | 0.6 | / | 否 | /
|  | 非金属废料和碎屑加工处理 | 2021-08-18 | 监测点1 | / | 非甲烷总烃 | 1.10 | mg/m3 | 2.0 | / | 否 | /
|  | 非金属废料和碎屑加工处理 | 2021-08-18 | 监测点1 | / | 二甲苯 | <0.0015 | mg/m3 | 0.2 | / | 否 | /
|  | 非金属废料和碎屑加工处理 | 2021-08-18 | 监测点1 | / | 甲苯 | <0.0015 | mg/m3 | 0.6 | / | 否 | /
|  | 非金属废料和碎屑加工处理 | 2021-08-18 | 监测点1 | / | 硫化氢 | <0.005 | mg/m3 | 0.06 | / | 否 | /
|  | 非金属废料和碎屑加工处理 | 2021-08-18 | 监测点1 | / | 颗粒物 | 0.148 | mg/m3 | 1.0 | / | 否 | /
|  | 非金属废料和碎屑加工处理 | 2021-08-18 | 监测点1 | / | 臭气浓度 | <10 | 无量纲 | 20 | / | 否 | /
| 衡水睿韬环保技术有限公司 | 危险废物治理-焚烧 | 2021-08-20 | 监测点1 | / | 氨 | 0.041 | mg/m3 | 1.5 | / | 否 | /
|  | 危险废物治理-焚烧 | 2021-08-20 | 监测点1 | / | 氯化氢 | <0.2 | mg/m3 | 0.20 | / | 否 | /
|  | 危险废物治理-焚烧 | 2021-08-20 | 监测点1 | / | 臭气浓度 | <10 | 无量纲 | 20 | / | 否 | /
|  | 危险废物治理-焚烧 | 2021-08-20 | 监测点1 | / | 硫酸雾 | 0.012 | mg/m3 | 1.2 | / | 否 | /
|  | 危险废物治理-焚烧 | 2021-08-20 | 监测点1 | / | 硫化氢 | <0.01 | mg/m3 | 0.06 | / | 否 | /
|  | 危险废物治理-焚烧 | 2021-08-20 | 监测点1 | / | 非甲烷总烃 | 0.98 | mg/m3 | 2.0 | / | 否 | /
|  | 危险废物治理-焚烧 | 2021-08-20 | 监测点1 | / | 颗粒物 | 0.166 | mg/m3 | 1.0 | / | 否 | /
|  | 危险废物治理-焚烧 | 2021-08-20 | 监测点3 | / | 氯化氢 | 0.027 | mg/m3 | 0.20 | / | 否 | /
|  | 危险废物治理-焚烧 | 2021-08-20 | 监测点3 | / | 氨 | 0.219 | mg/m3 | 1.5 | / | 否 | /
|  | 危险废物治理-焚烧 | 2021-08-20 | 监测点3 | / | 硫化氢 | <0.01 | mg/m3 | 0.06 | / | 否 | /
|  | 危险废物治理-焚烧 | 2021-08-20 | 监测点3 | / | 硫酸雾 | 0.017 | mg/m3 | 1.5 | / | 否 | /
|  | 危险废物治理-焚烧 | 2021-08-20 | 监测点3 | / | 非甲烷总烃 | 1.44 | mg/m3 | 2 | / | 否 | /
|  | 危险废物治理-焚烧 | 2021-08-20 | 监测点3 | / | 颗粒物 | 0.295 | mg/m3 | 1.0 | / | 否 | /
|  | 危险废物治理-焚烧 | 2021-08-20 | 监测点3 | / | 臭气浓度 | 13 | 无量纲 | 20 | / | 否 | /
|  | 危险废物治理-焚烧 | 2021-08-20 | 监测点4 | / | 氨 | 0.460 | mg/m3 | 1.5 | / | 否 | /
|  | 危险废物治理-焚烧 | 2021-08-20 | 监测点4 | / | 硫化氢 | 0.005 | mg/m3 | 0.06 | / | 否 | /
|  | 危险废物治理-焚烧 | 2021-08-20 | 监测点4 | / | 硫酸雾 | 0.021 | mg/m3 | 1.2 | / | 否 | /
|  | 危险废物治理-焚烧 | 2021-08-20 | 监测点4 | / | 非甲烷总烃 | 1.53 | mg/m3 | 2 | / | 否 | /
|  | 危险废物治理-焚烧 | 2021-08-20 | 监测点4 | / | 颗粒物 | 0.310 | mg/m3 | 1.0 | / | 否 | /
|  | 危险废物治理-焚烧 | 2021-08-20 | 监测点4 | / | 氯化氢 | 0.067 | mg/m3 | 0.20 | / | 否 | /
|  | 危险废物治理-焚烧 | 2021-08-20 | 监测点4 | / | 臭气浓度 | 13 | 无量纲 | 20 | / | 否 | /
|  | 危险废物治理-焚烧 | 2021-08-20 | 监测点2 | / | 硫化氢 | 0.006 | mg/m3 | 0.06 | / | 否 | /
|  | 危险废物治理-焚烧 | 2021-08-20 | 监测点2 | / | 臭气浓度 | <10 | 无量纲 | 20 | / | 否 | /
|  | 危险废物治理-焚烧 | 2021-08-20 | 监测点2 | / | 氯化氢 | 0.051 | mg/m3 | 0.20 | / | 否 | /
|  | 危险废物治理-焚烧 | 2021-08-20 | 监测点2 | / | 颗粒物 | 0.296 | mg/m3 | 1.0 | / | 否 | /
|  | 危险废物治理-焚烧 | 2021-08-20 | 监测点2 | / | 非甲烷总烃 | 1.69 | mg/m3 | 2 | / | 否 | /
|  | 危险废物治理-焚烧 | 2021-08-20 | 监测点2 | / | 硫酸雾 | 0.017 | mg/m3 | 1.2 | / | 否 | /
|  | 危险废物治理-焚烧 | 2021-08-20 | 监测点2 | / | 氨 | 0.065 | mg/m3 | 1.5 | / | 否 | /

## 附表4废水
2021年10月废水监测情况
设区市 | 企业名称 | 行业类型 | 监测日期 | 监测点 | 流量(m3/s) | 水温(℃) | 生产负荷(%) | 监测项目 | 排放浓度 | 单位 | 上限 | 下限 | 是否超标 | 超标倍数
衡水市 | 衡水睿韬环保技术有限公司 | 危险废物治理-焚烧 | 2021-08-20 | 污水处理站RO出水(DW001) | 0.0083 | 23.2 | 95 | pH值 | 7.76 | 无量纲 | 8.5 | 6.5 | 否 | /
|  | 危险废物治理-焚烧 | 2021-08-20 | 污水处理站RO出水(DW001) | 0.0083 | 23.2 | 95 | 化学需氧量 | 4 | mg/L | 60 | / | 否 | /
|  | 危险废物治理-焚烧 | 2021-08-20 | 污水处理站RO出水(DW001) | 0.0083 | 23.2 | 95 | 石油类 | <0.06 | mg/L | 1 | / | 否 | /
|  | 危险废物治理-焚烧 | 2021-08-20 | 污水处理站RO出水(DW001) | 0.0083 | 23.2 | 95 | 总磷（以P计） | 0.02 | mg/L | 1 | / | 否 | /
|  | 危险废物治理-焚烧 | 2021-08-20 | 污水处理站RO出水(DW001) | 0.0083 | 23.2 | 95 | 生化需氧量 | 0.4 | mg/L | 10 | / | 否 | /
|  | 危险废物治理-焚烧 | 2021-08-20 | 污水处理站RO出水(DW001) | 0.0083 | 23.2 | 95 | 氨氮（NH3-N） | 0.044 | mg/L | 10 | / | 否 | /
|  | 危险废物治理-焚烧 | 2021-08-20 | 物化车间废水出水(DW002) | 0.0083 | 22.8 | 95 | 总铅 | <0.010 | mg/L | 1.0 | / | 否 | /
|  | 危险废物治理-焚烧 | 2021-08-20 | 物化车间废水出水(DW002) | 0.0083 | 22.8 | 95 | 石油类 | 0.10 | mg/L | 1 | / | 否 | /
|  | 危险废物治理-焚烧 | 2021-08-20 | 物化车间废水出水(DW002) | 0.0083 | 22.8 | 95 | 总铬 | <0.03 | mg/L | 1.5 | / | 否 | /
|  | 危险废物治理-焚烧 | 2021-08-20 | 物化车间废水出水(DW002) | 0.0083 | 22.8 | 95 | 总镉 | <0.001 | mg/L | 0.1 | / | 否 | /
|  | 危险废物治理-焚烧 | 2021-08-20 | 物化车间废水出水(DW002) | 0.0083 | 22.8 | 95 | 氨氮（NH3-N） | 1.21 | mg/L | 10 | / | 否 | /
|  | 危险废物治理-焚烧 | 2021-08-20 | 物化车间废水出水(DW002) | 0.0083 | 22.8 | 95 | 总汞 | 0.00026 | mg/L | 0.05 | / | 否 | /
|  | 危险废物治理-焚烧 | 2021-08-20 | 物化车间废水出水(DW002) | 0.0083 | 22.8 | 95 | 总镍 | <0.05 | mg/L | 1.0 | / | 否 | /
|  | 危险废物治理-焚烧 | 2021-08-20 | 物化车间废水出水(DW002) | 0.0083 | 22.8 | 95 | 总砷 | 0.0006 | mg/L | 0.5 | / | 否 | /
|  | 危险废物治理-焚烧 | 2021-08-20 | 物化车间废水出水(DW002) | 0.0083 | 22.8 | 95 | 总磷（以P计） | 0.10 | mg/L | 1 | / | 否 | /
|  | 危险废物治理-焚烧 | 2021-08-20 | 物化车间废水出水(DW002) | 0.0083 | 22.8 | 95 | pH值 | 6.73 | 无量纲 | 8.5 | 6.5 | 否 | /
|  | 危险废物治理-焚烧 | 2021-08-20 | 物化车间废水出水(DW002) | 0.0083 | 22.8 | 95 | 生化需氧量 | 0.8 | mg/L | 10 | / | 否 | /
|  | 危险废物治理-焚烧 | 2021-08-20 | 物化车间废水出水(DW002) | 0.0083 | 22.8 | 95 | 六价铬 | <0.004 | mg/L | 0.5 | / | 否 | /
|  | 危险废物治理-焚烧 | 2021-08-20 | 物化车间废水出水(DW002) | 0.0083 | 22.8 | 95 | 化学需氧量 | 14 | mg/L | 60 | / | 否 | /

## 附表4噪声
2021年10月噪声监测情况
设区市 | 企业名称 | 行业类型 | 监测日期 | 监测点 | 监测项目 | 排放浓度（昼） | 排放浓度（夜） | 单位 | 上限 | 下限 | 是否超标 | 超标倍数
衡水市 | 衡水五环特种橡胶有限责任公司 | 非金属废料和碎屑加工处理 | 2021-08-18 | 厂界西 | 工业企业厂界环境噪声 | 59 | / | dB | 65 | / | 否 | /
|  | 非金属废料和碎屑加工处理 | 2021-08-18 | 厂界南 | 工业企业厂界环境噪声 | 59 | / | dB | 65 | / | 否 | /
|  | 非金属废料和碎屑加工处理 | 2021-08-18 | 厂界东 | 工业企业厂界环境噪声 | 57 | / | dB | 65 | / | 否 | /
|  | 非金属废料和碎屑加工处理 | 2021-08-18 | 厂界北 | 工业企业厂界环境噪声 | 59 | / | dB | 65 | / | 否 | /
衡水市 | 衡水睿韬环保技术有限公司 | 危险废物治理-焚烧 | 2021-08-20 | 厂界西 | 工业企业厂界环境噪声 | 52 | 45 | dB | 65;55 | / | 否 | /
|  | 危险废物治理-焚烧 | 2021-08-20 | 厂界南 | 工业企业厂界环境噪声 | 54 | 45 | dB | 65;55 | / | 否 | /
|  | 危险废物治理-焚烧 | 2021-08-20 | 厂界北 | 工业企业厂界环境噪声 | 55 | 47 | dB | 65;55 | / | 否 | /
|  | 危险废物治理-焚烧 | 2021-08-20 | 厂界东 | 工业企业厂界环境噪声 | 52 | 47 | dB | 65;55 | / | 否 | /

## 附表5
附表5 2021年10月份复测情况
复测排污单位名单 | 原监测时间 | 复测时间 | 复测数据是否达标（若有超标，请注明超标项目） | 复测数据是否录入平台
中节能（衡水）环保能源有限公司 | 2021-1-12 2021-3-8 2021-5-26 | 2021-09-16 | 是 | 是