## 附表4废水
2023年二季度废水监测情况
设区市 | 企业名称 | 行业类型 | 监测日期 | 监测点 | 流量(m3/s) | 水温(℃) | 生产负荷(%) | 监测项目 | 排放浓度 | 单位 | 上限 | 下限 | 是否超标 | 超标倍数 | 监测单位
衡水市 | 枣强县人民医院 | 综合医院 | 2023-03-07 | 医院综合污水总排口 | 0.00432 | 17.6 | 90 | 挥发酚 | 0.0163 | mg/L | 1.0 | / | 否 | / | 河北久润环境检测有限公司
衡水市 |  | 综合医院 | 2023-03-07 | 医院综合污水总排口 | 0.00432 | 17.6 | 90 | 动植物油 | 2.80 | mg/L | 20 | / | 否 | / | 河北久润环境检测有限公司
衡水市 |  | 综合医院 | 2023-03-07 | 医院综合污水总排口 | 0.00432 | 17.6 | 90 | 氰化物（总氰化合物） | 0.015 | mg/L | 0.5 | / | 否 | / | 河北久润环境检测有限公司
衡水市 |  | 综合医院 | 2023-03-07 | 医院综合污水总排口 | 0.00432 | 17.6 | 90 | 五日生化需氧量 | 33.5 | mg/L | 100 | / | 否 | / | 河北久润环境检测有限公司
衡水市 |  | 综合医院 | 2023-03-07 | 医院综合污水总排口 | 0.00432 | 17.6 | 90 | 总余氯 | 7.70 | mg/L | 8 | 2 | 否 | / | 河北久润环境检测有限公司
衡水市 |  | 综合医院 | 2023-03-07 | 医院综合污水总排口 | 0.00432 | 17.6 | 90 | 阴离子表面活性剂（LAS） | 1.050 | mg/L | 10 | / | 否 | / | 河北久润环境检测有限公司
衡水市 |  | 综合医院 | 2023-03-07 | 医院综合污水总排口 | 0.00432 | 17.6 | 90 | 粪大肠菌群 | <3 | MPN/L | 5000 | / | 否 | / | 河北久润环境检测有限公司
衡水市 |  | 综合医院 | 2023-03-07 | 医院综合污水总排口 | 0.00432 | 17.6 | 90 | 石油类 | 0.72 | mg/L | 20 | / | 否 | / | 河北久润环境检测有限公司
衡水市 |  | 综合医院 | 2023-03-07 | 医院综合污水总排口 | 0.00432 | 17.6 | 90 | pH | 7.3 | 无量纲 | 9 | 6 | 否 | / | 河北久润环境检测有限公司
衡水市 | 河北省武强县医院 | 综合医院 | 2023-05-26 | 污水总排口 | 0.0014 | 21.3 | 100 | 氰化物（总氰化合物） | <0.004 | mg/L | 0.5 | / | 否 | / | 河北金飞扬环境检测有限公司
衡水市 |  | 综合医院 | 2023-05-26 | 污水总排口 | 0.0014 | 21.3 | 100 | 挥发酚 | <0.01 | mg/L | 1.0 | / | 否 | / | 河北金飞扬环境检测有限公司
衡水市 |  | 综合医院 | 2023-05-26 | 污水总排口 | 0.0014 | 21.3 | 100 | 动植物油 | 2.54 | mg/L | 20 | / | 否 | / | 河北金飞扬环境检测有限公司
衡水市 |  | 综合医院 | 2023-05-26 | 污水总排口 | 0.0014 | 21.3 | 100 | 五日生化需氧量 | 21.8 | mg/L | 100 | / | 否 | / | 河北金飞扬环境检测有限公司
衡水市 |  | 综合医院 | 2023-05-26 | 污水总排口 | 0.0014 | 21.3 | 100 | 阴离子表面活性剂（LAS） | 1.779 | mg/L | 10 | / | 否 | / | 河北金飞扬环境检测有限公司
衡水市 |  | 综合医院 | 2023-05-26 | 污水总排口 | 0.0014 | 21.3 | 100 | 石油类 | <0.06 | mg/L | 20 | / | 否 | / | 河北金飞扬环境检测有限公司
衡水市 | 故城县中医医院 | 中医医院 | 2023-04-27 | 废水排放口 | 0.0011 | 22.6 | 47.5 | 氰化物（总氰化合物） | <0.001 | mg/L | 0.5 | / | 否 | / | 河北持正环境科技有限公司
衡水市 |  | 中医医院 | 2023-04-27 | 废水排放口 | 0.0011 | 22.6 | 47.5 | pH值 | 7.6 | 无量纲 | 9 | 6 | 否 | / | 河北持正环境科技有限公司
衡水市 |  | 中医医院 | 2023-04-27 | 废水排放口 | 0.0011 | 22.6 | 47.5 | 石油类 | 0.23 | mg/L | 20 | / | 否 | / | 河北持正环境科技有限公司
衡水市 |  | 中医医院 | 2023-04-27 | 废水排放口 | 0.0011 | 22.6 | 47.5 | 悬浮物 | 8 | mg/L | 60 | / | 否 | / | 河北持正环境科技有限公司
衡水市 |  | 中医医院 | 2023-04-27 | 废水排放口 | 0.0011 | 22.6 | 47.5 | 化学需氧量 | 27 | mg/L | 250 | / | 否 | / | 河北持正环境科技有限公司
衡水市 |  | 中医医院 | 2023-04-27 | 废水排放口 | 0.0011 | 22.6 | 47.5 | 粪大肠菌群 | <20 | MPN/L | 5000 | / | 否 | / | 河北持正环境科技有限公司
衡水市 |  | 中医医院 | 2023-04-27 | 废水排放口 | 0.0011 | 22.6 | 47.5 | 动植物油 | 0.19 | mg/L | 20 | / | 否 | / | 河北持正环境科技有限公司
衡水市 |  | 中医医院 | 2023-04-27 | 废水排放口 | 0.0011 | 22.6 | 47.5 | 五日生化需氧量 | 7.6 | mg/L | 100 | / | 否 | / | 河北持正环境科技有限公司
衡水市 |  | 中医医院 | 2023-04-27 | 废水排放口 | 0.0011 | 22.6 | 47.5 | 挥发酚 | <0.01 | mg/L | 1.0 | / | 否 | / | 河北持正环境科技有限公司
衡水市 |  | 中医医院 | 2023-04-27 | 废水排放口 | 0.0011 | 22.6 | 47.5 | 阴离子表面活性剂（LAS） | <0.05 | mg/L | 10 | / | 否 | / | 河北持正环境科技有限公司
衡水市 | 河北省故城县医院 | 综合医院 | 2023-04-27 | 废水排放口(DW001) | 0.0065 | 23.3 | 56 | 阴离子表面活性剂（LAS） | <0.05 | mg/L | 10 | / | 否 | / | 河北持正环境科技有限公司
衡水市 |  | 综合医院 | 2023-04-27 | 废水排放口(DW001) | 0.0065 | 23.3 | 56 | 挥发酚 | <0.01 | mg/L | 1.0 | / | 否 | / | 河北持正环境科技有限公司
衡水市 |  | 综合医院 | 2023-04-27 | 废水排放口(DW001) | 0.0065 | 23.3 | 56 | 悬浮物 | 7 | mg/L | 60 | / | 否 | / | 河北持正环境科技有限公司
衡水市 |  | 综合医院 | 2023-04-27 | 废水排放口(DW001) | 0.0065 | 23.3 | 56 | pH值 | 7.4 | 无量纲 | 9 | 6 | 否 | / | 河北持正环境科技有限公司
衡水市 |  | 综合医院 | 2023-04-27 | 废水排放口(DW001) | 0.0065 | 23.3 | 56 | 石油类 | 0.34 | mg/L | 20 | / | 否 | / | 河北持正环境科技有限公司
衡水市 |  | 综合医院 | 2023-04-27 | 废水排放口(DW001) | 0.0065 | 23.3 | 56 | 动植物油 | 0.18 | mg/L | 20 | / | 否 | / | 河北持正环境科技有限公司
衡水市 |  | 综合医院 | 2023-04-27 | 废水排放口(DW001) | 0.0065 | 23.3 | 56 | 氰化物（总氰化合物） | <0.001 | mg/L | 0.5 | / | 否 | / | 河北持正环境科技有限公司
衡水市 |  | 综合医院 | 2023-04-27 | 废水排放口(DW001) | 0.0065 | 23.3 | 56 | 五日生化需氧量 | 9.1 | mg/L | 100 | / | 否 | / | 河北持正环境科技有限公司
衡水市 |  | 综合医院 | 2023-04-27 | 废水排放口(DW001) | 0.0065 | 23.3 | 56 | 粪大肠菌群 | <20 | 个/L | 5000 | / | 否 | / | 河北持正环境科技有限公司
衡水市 |  | 综合医院 | 2023-04-27 | 废水排放口(DW001) | 0.0065 | 23.3 | 56 | 化学需氧量 | 34 | mg/L | 250 | / | 否 | / | 河北持正环境科技有限公司
衡水市 | 故城北新建材有限公司 | 工业炉窑 | 2023-05-30 | 1#生活污水排放口 | 0.000023 | 19.2 | 100 | pH值 | 7.4 | 无量纲 | 9 | 6 | 否 | / | 河北持正环境科技有限公司
衡水市 |  | 工业炉窑 | 2023-05-30 | 1#生活污水排放口 | 0.000023 | 19.2 | 100 | 化学需氧量 | 16 | mg/L | 400 | / | 否 | / | 河北持正环境科技有限公司
衡水市 |  | 工业炉窑 | 2023-05-30 | 1#生活污水排放口 | 0.000023 | 19.2 | 100 | 动植物油 | 0.24 | mg/L | 100 | / | 否 | / | 河北持正环境科技有限公司
衡水市 |  | 工业炉窑 | 2023-05-30 | 1#生活污水排放口 | 0.000023 | 19.2 | 100 | 悬浮物 | 8 | mg/L | 200 | / | 否 | / | 河北持正环境科技有限公司
衡水市 |  | 工业炉窑 | 2023-05-30 | 1#生活污水排放口 | 0.000023 | 19.2 | 100 | 总磷（以P计） | 0.05 | mg/L | 8 | / | 否 | / | 河北持正环境科技有限公司
衡水市 |  | 工业炉窑 | 2023-05-30 | 1#生活污水排放口 | 0.000023 | 19.2 | 100 | 氨氮（NH3-N） | 3.19 | mg/L | 40 | / | 否 | / | 河北持正环境科技有限公司
衡水市 |  | 工业炉窑 | 2023-05-30 | 1#生活污水排放口 | 0.000023 | 19.2 | 100 | 五日生化需氧量 | 3.9 | mg/L | 130 | / | 否 | / | 河北持正环境科技有限公司
衡水市 |  | 工业炉窑 | 2023-05-30 | 1#生活污水排放口 | 0.000023 | 19.2 | 100 | 总氮（以N计） | 5.28 | mg/L | 55 | / | 否 | / | 河北持正环境科技有限公司
衡水市 | 河北奥冠电源有限责任公司 | 铅蓄电池制造 | 2023-03-23 | 车间污水排放口 | 0.00104 | 10.7 | 100 | 总铅 | <0.2 | mg/L | 0.5 | / | 否 | / | 河北持正环境科技有限公司
衡水市 | 衡水泰达生物质能发电有限公司 | 生物质能发电 | 2023-05-23 | 污水总排口 | 0.00184 | 16.1 | 100 | 总磷（以P计） | 0.66 | mg/L | 8 | / | 否 | / | 河北持正环境科技有限公司
衡水市 |  | 生物质能发电 | 2023-05-23 | 污水总排口 | 0.00184 | 16.1 | 100 | 氨氮（NH3-N） | 0.457 | mg/L | 15 | / | 否 | / | 河北持正环境科技有限公司
衡水市 |  | 生物质能发电 | 2023-05-23 | 污水总排口 | 0.00184 | 16.1 | 100 | 悬浮物 | 9 | mg/L | 150 | / | 否 | / | 河北持正环境科技有限公司
衡水市 |  | 生物质能发电 | 2023-05-23 | 污水总排口 | 0.00184 | 16.1 | 100 | pH值 | 7.5 | 无量纲 | 9 | 6 | 否 | / | 河北持正环境科技有限公司
衡水市 |  | 生物质能发电 | 2023-05-23 | 污水总排口 | 0.00184 | 16.1 | 100 | 化学需氧量 | 20 | mg/L | 150 | / | 否 | / | 河北持正环境科技有限公司
衡水市 | 故城县海青皮草有限公司 | 毛皮鞣制加工 | 2023-04-25 | 废水排放口1# | 0.00017 | 23 | 31 | 硫化物 | <0.01 | mg/L | 1.0 | / | 否 | / | 河北持正环境科技有限公司
衡水市 |  | 毛皮鞣制加工 | 2023-04-25 | 废水排放口1# | 0.00017 | 23 | 31 | 五日生化需氧量 | 7.1 | mg/L | 80 | / | 否 | / | 河北持正环境科技有限公司
衡水市 |  | 毛皮鞣制加工 | 2023-04-25 | 废水排放口1# | 0.00017 | 23 | 31 | 化学需氧量 | 26 | mg/L | 300 | / | 否 | / | 河北持正环境科技有限公司
衡水市 |  | 毛皮鞣制加工 | 2023-04-25 | 废水排放口1# | 0.00017 | 23 | 31 | pH值 | 8.2 | 无量纲 | 9 | 6 | 否 | / | 河北持正环境科技有限公司
衡水市 |  | 毛皮鞣制加工 | 2023-04-25 | 废水排放口1# | 0.00017 | 23 | 31 | 色度 | 4 | 倍 | 100 | / | 否 | / | 河北持正环境科技有限公司
衡水市 |  | 毛皮鞣制加工 | 2023-04-25 | 废水排放口1# | 0.00017 | 23 | 31 | 悬浮物 | 7 | mg/L | 120 | / | 否 | / | 河北持正环境科技有限公司
衡水市 |  | 毛皮鞣制加工 | 2023-04-25 | 废水排放口1# | 0.00017 | 23 | 31 | 总氮（以N计） | 11.0 | mg/L | 140 | / | 否 | / | 河北持正环境科技有限公司
衡水市 |  | 毛皮鞣制加工 | 2023-04-25 | 废水排放口1# | 0.00017 | 23 | 31 | 氨氮（NH3-N） | 4.47 | mg/L | 35 | / | 否 | / | 河北持正环境科技有限公司
衡水市 |  | 毛皮鞣制加工 | 2023-04-25 | 废水排放口1# | 0.00017 | 23 | 31 | 氯离子 | 1750 | mg/L | 4000 | / | 否 | / | 河北持正环境科技有限公司
衡水市 |  | 毛皮鞣制加工 | 2023-04-25 | 废水排放口1# | 0.00017 | 23 | 31 | 动植物油 | 0.30 | mg/L | 30 | / | 否 | / | 河北持正环境科技有限公司
衡水市 |  | 毛皮鞣制加工 | 2023-04-25 | 废水排放口1# | 0.00017 | 23 | 31 | 总磷（以P计） | 0.01 | mg/L | 4 | / | 否 | / | 河北持正环境科技有限公司
衡水市 | 正大食品（衡水）有限公司 | 禽类屠宰 | 2023-05-25 | 总排口 | 0.01597 | 19.6 | 74 | 动植物油 | 0.22 | mg/L | 50 | / | 否 | / | 河北持正环境科技有限公司
衡水市 |  | 禽类屠宰 | 2023-05-25 | 总排口 | 0.01597 | 19.6 | 74 | pH值 | 7.35 | 无量纲 | 9 | 6 | 否 | / | 河北持正环境科技有限公司
衡水市 |  | 禽类屠宰 | 2023-05-25 | 总排口 | 0.01597 | 19.6 | 74 | 氨氮 | 0.238 | mg/L | 30 | / | 否 | / | 河北持正环境科技有限公司
衡水市 |  | 禽类屠宰 | 2023-05-25 | 总排口 | 0.01597 | 19.6 | 74 | 五日生化需氧量 | 19.7 | mg/L | 250 | / | 否 | / | 河北持正环境科技有限公司
衡水市 |  | 禽类屠宰 | 2023-05-25 | 总排口 | 0.01597 | 19.6 | 74 | 悬浮物 | 8 | mg/L | 25 | / | 否 | / | 河北持正环境科技有限公司
衡水市 |  | 禽类屠宰 | 2023-05-25 | 总排口 | 0.01597 | 19.6 | 74 | 化学需氧量 | 66 | mg/L | 500 | / | 否 | / | 河北持正环境科技有限公司
衡水市 | 河北省阜城县人民医院（北院区） | 综合医院 | 2023-04-25 | 废水总排口(DW001) | 0.0035 | 15.6 | 100 | 粪大肠菌群数 | 90 | MPN/L | 5000 | / | 否 | / | 河北浦安检测技术有限公司
衡水市 |  | 综合医院 | 2023-04-25 | 废水总排口(DW001) | 0.0035 | 15.6 | 100 | 五日生化需氧量 | 4.6 | mg/L | 100 | / | 否 | / | 河北浦安检测技术有限公司
衡水市 |  | 综合医院 | 2023-04-25 | 废水总排口(DW001) | 0.0035 | 15.6 | 100 | 阴离子表面活性剂（LAS） | 0.05 | mg/L | 10 | / | 否 | / | 河北浦安检测技术有限公司
衡水市 |  | 综合医院 | 2023-04-25 | 废水总排口(DW001) | 0.0035 | 15.6 | 100 | 悬浮物 | 9 | mg/L | 60 | / | 否 | / | 河北浦安检测技术有限公司
衡水市 |  | 综合医院 | 2023-04-25 | 废水总排口(DW001) | 0.0035 | 15.6 | 100 | 化学需氧量 | 17 | mg/L | 250 | / | 否 | / | 河北浦安检测技术有限公司
衡水市 |  | 综合医院 | 2023-04-25 | 废水总排口(DW001) | 0.0035 | 15.6 | 100 | PH | 7.6 | 无量纲 | 9 | 6 | 否 | / | 河北浦安检测技术有限公司
衡水市 |  | 综合医院 | 2023-04-25 | 废水总排口(DW001) | 0.0035 | 15.6 | 100 | 总余氯 | 4.92 | mg/L | 8 | 2 | 否 | / | 河北浦安检测技术有限公司
衡水市 |  | 综合医院 | 2023-04-25 | 废水总排口(DW001) | 0.0035 | 15.6 | 100 | 动植物油 | 0.06 | mg/L | 20 | / | 否 | / | 河北浦安检测技术有限公司
衡水市 |  | 综合医院 | 2023-04-25 | 废水总排口(DW001) | 0.0035 | 15.6 | 100 | 氨氮（NH3-N） | 0.264 | mg/L | 25 | / | 否 | / | 河北浦安检测技术有限公司
衡水市 | 阜城县华兴服装有限公司 | 棉纺织及印染精加工 | 2023-05-10 | 废水总排口 | 0.0006 | 21 | 80 | 硫化物 | 0.01 | mg/L | 0.5 | / | 否 | / | 河北浦安检测技术有限公司
衡水市 |  | 棉纺织及印染精加工 | 2023-05-10 | 废水总排口 | 0.0006 | 21 | 80 | pH值 | 7.5 | 无量纲 | 9 | 6 | 否 | / | 河北浦安检测技术有限公司
衡水市 |  | 棉纺织及印染精加工 | 2023-05-10 | 废水总排口 | 0.0006 | 21 | 80 | 色度 | 20 | 倍 | 80 | / | 否 | / | 河北浦安检测技术有限公司
衡水市 |  | 棉纺织及印染精加工 | 2023-05-10 | 废水总排口 | 0.0006 | 21 | 80 | 悬浮物 | 8 | mg/L | 100 | / | 否 | / | 河北浦安检测技术有限公司
衡水市 |  | 棉纺织及印染精加工 | 2023-05-10 | 废水总排口 | 0.0006 | 21 | 80 | 化学需氧量 | 105 | mg/L | 200 | / | 否 | / | 河北浦安检测技术有限公司
衡水市 |  | 棉纺织及印染精加工 | 2023-05-10 | 废水总排口 | 0.0006 | 21 | 80 | 五日生化需氧量 | 35.4 | mg/L | 50 | / | 否 | / | 河北浦安检测技术有限公司
衡水市 |  | 棉纺织及印染精加工 | 2023-05-10 | 废水总排口 | 0.0006 | 21 | 80 | 氨氮（NH3-N） | 0.387 | mg/L | 20 | / | 否 | / | 河北浦安检测技术有限公司
衡水市 |  | 棉纺织及印染精加工 | 2023-05-10 | 废水总排口 | 0.0006 | 21 | 80 | 总磷（以P计） | 0.39 | mg/L | 1.5 | / | 否 | / | 河北浦安检测技术有限公司
衡水市 |  | 棉纺织及印染精加工 | 2023-05-10 | 废水总排口 | 0.0006 | 21 | 80 | 苯胺类 | 0 | mg/L | 0 | / | 否 | / | 河北浦安检测技术有限公司
衡水市 |  | 棉纺织及印染精加工 | 2023-05-10 | 废水总排口 | 0.0006 | 21 | 80 | 总氮（以N计） | 0.67 | mg/L | 30 | / | 否 | / | 河北浦安检测技术有限公司
衡水市 | 河北省阜城县人民医院 | 综合医院 | 2023-04-25 | 南区废水排放口(001) | 0.0035 | 16.3 | 100 | 悬浮物 | 12 | mg/L | 60 | / | 否 | / | 河北浦安检测技术有限公司
衡水市 |  | 综合医院 | 2023-04-25 | 南区废水排放口(001) | 0.0035 | 16.3 | 100 | 阴离子表面活性剂（LAS） | 0.05 | mg/L | 10 | / | 否 | / | 河北浦安检测技术有限公司
衡水市 |  | 综合医院 | 2023-04-25 | 南区废水排放口(001) | 0.0035 | 16.3 | 100 | 动植物油 | 0.62 | mg/L | 20 | / | 否 | / | 河北浦安检测技术有限公司
衡水市 |  | 综合医院 | 2023-04-25 | 南区废水排放口(001) | 0.0035 | 16.3 | 100 | 粪大肠菌群 | 70 | MPN/L | 5000 | / | 否 | / | 河北浦安检测技术有限公司
衡水市 |  | 综合医院 | 2023-04-25 | 南区废水排放口(001) | 0.0035 | 16.3 | 100 | 五日生化需氧量（BOD5） | 3.2 | mg/L | 100 | / | 否 | / | 河北浦安检测技术有限公司
衡水市 |  | 综合医院 | 2023-04-25 | 南区废水排放口(001) | 0.0035 | 16.3 | 100 | pH值 | 7.3 | 无量纲 | 9 | 6 | 否 | / | 河北浦安检测技术有限公司
衡水市 |  | 综合医院 | 2023-04-25 | 南区废水排放口(001) | 0.0035 | 16.3 | 100 | 化学需氧量 | 16 | mg/L | 250 | / | 否 | / | 河北浦安检测技术有限公司
衡水市 |  | 综合医院 | 2023-04-25 | 南区废水排放口(001) | 0.0035 | 16.3 | 100 | 氨氮（NH3-N） | 0.147 | mg/L | 25 | / | 否 | / | 河北浦安检测技术有限公司
衡水市 |  | 综合医院 | 2023-04-25 | 南区废水排放口(001) | 0.0035 | 16.3 | 100 | 总余氯 | 4.24 | mg/L | 8 | 2 | 否 | / | 河北浦安检测技术有限公司
衡水市 | 河北美利达股份有限公司东厂区 | 染料制造 | 2023-05-31 | 总排口(DW001) | 0.011 | 39.7 | 75 | 化学需氧量 | 53 | mg/L | 200 | / | 否 | / | 衡水市环境监控中心
衡水市 |  | 染料制造 | 2023-05-31 | 总排口(DW001) | 0.011 | 39.7 | 75 | 悬浮物 | 92 | mg/L | 150 | / | 否 | / | 衡水市环境监控中心
衡水市 |  | 染料制造 | 2023-05-31 | 总排口(DW001) | 0.011 | 39.7 | 75 | 氨氮（NH3-N） | 0.345 | mg/L | 50 | / | 否 | / | 衡水市环境监控中心
衡水市 |  | 染料制造 | 2023-05-31 | 总排口(DW001) | 0.011 | 39.7 | 75 | 色度 | 20 | 倍 | 80 | / | 否 | / | 衡水市环境监控中心
衡水市 |  | 染料制造 | 2023-05-31 | 总排口(DW001) | 0.011 | 39.7 | 75 | 五日生化需氧量（BOD5） | 8.3 | mg/L | 60 | / | 否 | / | 衡水市环境监控中心
衡水市 |  | 染料制造 | 2023-05-31 | 总排口(DW001) | 0.011 | 39.7 | 75 | pH值 | 7.1 | 无量纲 | 9 | 6 | 否 | / | 衡水市环境监控中心
衡水市 | 衡水市人民医院（哈励逊国际和平医院） | 综合医院 | 2023-06-08 | 废水总排口 | 0.03878 | 29.5 | 20.7 | 石油类 | 0.07 | mg/L | 20 | / | 否 | / | 衡水市环境监控中心
衡水市 |  | 综合医院 | 2023-06-08 | 废水总排口 | 0.03878 | 29.5 | 20.7 | pH值 | 7.0 | 无量纲 | 9 | 6 | 否 | / | 衡水市环境监控中心
衡水市 |  | 综合医院 | 2023-06-08 | 废水总排口 | 0.03878 | 29.5 | 20.7 | 化学需氧量 | 45 | mg/L | 250 | / | 否 | / | 衡水市环境监控中心
衡水市 |  | 综合医院 | 2023-06-13 | 废水总排口 | 0.03878 | 29.5 | 20.7 | 悬浮物 | 30 | mg/L | 60 | / | 否 | / | 河北华清环境科技集团股份有限公司
衡水市 |  | 综合医院 | 2023-06-13 | 废水总排口 | 0.03878 | 29.5 | 20.7 | 五日生化需氧量（BOD5） | 2.4 | mg/L | 100 | / | 否 | / | 河北华清环境科技集团股份有限公司
衡水市 |  | 综合医院 | 2023-06-13 | 废水总排口 | 0.03878 | 29.5 | 20.7 | 挥发酚 | <0.01 | mg/L | 1.0 | / | 否 | / | 河北华清环境科技集团股份有限公司
衡水市 |  | 综合医院 | 2023-06-08 | 废水总排口 | 0.03878 | 29.5 | 20.7 | 阴离子表面活性剂（LAS） | <0.04 | mg/L | 10 | / | 否 | / | 衡水市环境监控中心
衡水市 |  | 综合医院 | 2023-06-13 | 废水总排口 | 0.03878 | 29.5 | 20.7 | 肠道致病菌 | 0 | mg/L | 0 | / | 否 | / | 河北华清环境科技集团股份有限公司
衡水市 |  | 综合医院 | 2023-06-13 | 废水总排口 | 0.03878 | 29.5 | 20.7 | 氰化物（总氰化合物） | 0.012 | mg/L | 0.5 | / | 否 | / | 河北华清环境科技集团股份有限公司
衡水市 |  | 综合医院 | 2023-06-08 | 废水总排口 | 0.03878 | 29.5 | 20.7 | 动植物油 | <0.06 | mg/L | 20 | / | 否 | / | 衡水市环境监控中心

## 附表4污水处理厂
2023年二季度污水处理厂监测情况
设区市 | 企业名称 | 行业类型 | 监测日期 | 监测点 | 流量(m3/s) | 水温(℃) | 生产负荷(%) | 监测项目 | 排放浓度 | 单位 | 上限 | 下限 | 是否超标 | 超标倍数 | 监测单位
衡水市 | 枣强县污水处理厂 | 污水处理及其再生利用 | 2023-06-19 | 总排污口 | 0.0672 | 25.8 | 86 | 总镉 | <0.001 | mg/L | 0.01 | / | 否 | / | 河北华清环境科技集团股份有限公司
衡水市 |  | 污水处理及其再生利用 | 2023-06-19 | 总排污口 | 0.0672 | 25.8 | 86 | 五日生化需氧量（BOD5） | 3.0 | mg/L | 10 | / | 否 | / | 河北华清环境科技集团股份有限公司
衡水市 |  | 污水处理及其再生利用 | 2023-06-19 | 总排污口 | 0.0672 | 25.8 | 86 | 动植物油 | 0.09 | mg/L | 1 | / | 否 | / | 河北华清环境科技集团股份有限公司
衡水市 |  | 污水处理及其再生利用 | 2023-06-19 | 总排污口 | 0.0672 | 25.8 | 86 | 悬浮物 | 6 | mg/L | 10 | / | 否 | / | 河北华清环境科技集团股份有限公司
衡水市 |  | 污水处理及其再生利用 | 2023-06-19 | 总排污口 | 0.0672 | 25.8 | 86 | 总砷 | 0.0002 | mg/L | 0.1 | / | 否 | / | 河北华清环境科技集团股份有限公司
衡水市 |  | 污水处理及其再生利用 | 2023-06-19 | 总排污口 | 0.0672 | 25.8 | 86 | 总铬 | <0.03 | mg/L | 0.1 | / | 否 | / | 河北华清环境科技集团股份有限公司
衡水市 |  | 污水处理及其再生利用 | 2023-06-19 | 总排污口 | 0.0672 | 25.8 | 86 | pH值 | 7.2 | 无量纲 | 9 | 6 | 否 | / | 河北华清环境科技集团股份有限公司
衡水市 |  | 污水处理及其再生利用 | 2023-06-19 | 总排污口 | 0.0672 | 25.8 | 86 | 石油类 | <0.06 | mg/L | 1 | / | 否 | / | 河北华清环境科技集团股份有限公司
衡水市 |  | 污水处理及其再生利用 | 2023-06-19 | 总排污口 | 0.0672 | 25.8 | 86 | 总汞 | <0.00004 | mg/L | 0.001 | / | 否 | / | 河北华清环境科技集团股份有限公司
衡水市 |  | 污水处理及其再生利用 | 2023-06-19 | 总排污口 | 0.0672 | 25.8 | 86 | 总磷（以P计） | 0.38 | mg/L | 0.4 | / | 否 | / | 河北华清环境科技集团股份有限公司
衡水市 |  | 污水处理及其再生利用 | 2023-06-19 | 总排污口 | 0.0672 | 25.8 | 86 | 总铅 | <0.010 | mg/L | 0.1 | / | 否 | / | 河北华清环境科技集团股份有限公司
衡水市 |  | 污水处理及其再生利用 | 2023-06-19 | 总排污口 | 0.0672 | 25.8 | 86 | 色度 | 2 | 倍 | 30 | / | 否 | / | 河北华清环境科技集团股份有限公司
衡水市 |  | 污水处理及其再生利用 | 2023-06-19 | 总排污口 | 0.0672 | 25.8 | 86 | 总氮（以N计） | 7.32 | mg/L | 15 | / | 否 | / | 河北华清环境科技集团股份有限公司
衡水市 |  | 污水处理及其再生利用 | 2023-06-19 | 总排污口 | 0.0672 | 25.8 | 86 | 化学需氧量 | 18 | mg/L | 40 | / | 否 | / | 河北华清环境科技集团股份有限公司
衡水市 |  | 污水处理及其再生利用 | 2023-06-19 | 总排污口 | 0.0672 | 25.8 | 86 | 六价铬 | <0.004 | mg/L | 0.05 | / | 否 | / | 河北华清环境科技集团股份有限公司
衡水市 |  | 污水处理及其再生利用 | 2023-06-19 | 总排污口 | 0.0672 | 25.8 | 86 | 阴离子表面活性剂（LAS） | <0.05 | mg/L | 0.5 | / | 否 | / | 河北华清环境科技集团股份有限公司
衡水市 |  | 污水处理及其再生利用 | 2023-06-19 | 总排污口 | 0.0672 | 25.8 | 86 | 粪大肠菌群数 | 762 | 个/L | 1000 | / | 否 | / | 河北华清环境科技集团股份有限公司
衡水市 |  | 污水处理及其再生利用 | 2023-06-19 | 总排污口 | 0.0672 | 25.8 | 86 | 氨氮（NH3-N） | 0.446 | mg/L | 2.0 | / | 否 | / | 河北华清环境科技集团股份有限公司
衡水市 |  | 污水处理及其再生利用 | 2023-06-19 | 总排污口 | 0.0672 | 25.8 | 86 | 烷基汞 | <0.00001 | mg/L | 0 | / | 否 | / | 河北华清环境科技集团股份有限公司
衡水市 | 枣强县第二污水处理厂 | 污水处理及其再生利用 | 2023-06-16 | 污水总排口 | 0.19 | 24 | 80 | 六价铬 | <0.004 | mg/L | 0.05 | / | 否 | / | 河北华清环境科技集团股份有限公司
衡水市 |  | 污水处理及其再生利用 | 2023-06-16 | 污水总排口 | 0.19 | 24 | 80 | 总氮（以N计） | 3.68 | mg/L | 15 | / | 否 | / | 河北华清环境科技集团股份有限公司
衡水市 |  | 污水处理及其再生利用 | 2023-06-16 | 污水总排口 | 0.19 | 24 | 80 | 石油类 | <0.06 | mg/L | 1 | / | 否 | / | 河北华清环境科技集团股份有限公司
衡水市 |  | 污水处理及其再生利用 | 2023-06-16 | 污水总排口 | 0.19 | 24 | 80 | 总磷（以P计） | 0.39 | mg/L | 0.5 | / | 否 | / | 河北华清环境科技集团股份有限公司
衡水市 |  | 污水处理及其再生利用 | 2023-06-16 | 污水总排口 | 0.19 | 24 | 80 | 阴离子表面活性剂 | 0.06 | mg/L | 0.5 | / | 否 | / | 河北华清环境科技集团股份有限公司
衡水市 |  | 污水处理及其再生利用 | 2023-06-16 | 污水总排口 | 0.19 | 24 | 80 | 动植物油 | 0.15 | mg/L | 1 | / | 否 | / | 河北华清环境科技集团股份有限公司
衡水市 |  | 污水处理及其再生利用 | 2023-06-16 | 污水总排口 | 0.19 | 24 | 80 | 色度 | 2 | 倍 | 30 | / | 否 | / | 河北华清环境科技集团股份有限公司
衡水市 |  | 污水处理及其再生利用 | 2023-06-16 | 污水总排口 | 0.19 | 24 | 80 | pH值 | 7.1 | 无量纲 | 9 | 6 | 否 | / | 河北华清环境科技集团股份有限公司
衡水市 |  | 污水处理及其再生利用 | 2023-06-16 | 污水总排口 | 0.19 | 24 | 80 | 化学需氧量 | 20 | mg/L | 50 | / | 否 | / | 河北华清环境科技集团股份有限公司
衡水市 |  | 污水处理及其再生利用 | 2023-06-16 | 污水总排口 | 0.19 | 24 | 80 | 总砷 | 0.0004 | mg/L | 0.1 | / | 否 | / | 河北华清环境科技集团股份有限公司
衡水市 |  | 污水处理及其再生利用 | 2023-06-16 | 污水总排口 | 0.19 | 24 | 80 | 总铬 | <0.03 | mg/L | 0.1 | / | 否 | / | 河北华清环境科技集团股份有限公司
衡水市 |  | 污水处理及其再生利用 | 2023-06-16 | 污水总排口 | 0.19 | 24 | 80 | 总镉 | <0.001 | mg/L | 0.01 | / | 否 | / | 河北华清环境科技集团股份有限公司
衡水市 |  | 污水处理及其再生利用 | 2023-06-16 | 污水总排口 | 0.19 | 24 | 80 | 氨氮（NH3-N） | 0.770 | mg/L | 5 | / | 否 | / | 河北华清环境科技集团股份有限公司
衡水市 |  | 污水处理及其再生利用 | 2023-06-16 | 污水总排口 | 0.19 | 24 | 80 | 烷基汞 | <0.00001 | mg/L | 0 | / | 否 | / | 河北华清环境科技集团股份有限公司
衡水市 |  | 污水处理及其再生利用 | 2023-06-16 | 污水总排口 | 0.19 | 24 | 80 | 五日生化需氧量（BOD5） | 2.4 | mg/L | 10 | / | 否 | / | 河北华清环境科技集团股份有限公司
衡水市 |  | 污水处理及其再生利用 | 2023-06-16 | 污水总排口 | 0.19 | 24 | 80 | 悬浮物 | 8 | mg/L | 10 | / | 否 | / | 河北华清环境科技集团股份有限公司
衡水市 |  | 污水处理及其再生利用 | 2023-06-16 | 污水总排口 | 0.19 | 24 | 80 | 总汞 | 0.00004 | mg/L | 0.001 | / | 否 | / | 河北华清环境科技集团股份有限公司
衡水市 |  | 污水处理及其再生利用 | 2023-06-16 | 污水总排口 | 0.19 | 24 | 80 | 粪大肠菌群 | 395 | 个/L | 1000 | / | 否 | / | 河北华清环境科技集团股份有限公司
衡水市 |  | 污水处理及其再生利用 | 2023-06-16 | 污水总排口 | 0.19 | 24 | 80 | 总铅 | <0.010 | mg/L | 0.1 | / | 否 | / | 河北华清环境科技集团股份有限公司
衡水市 | 安平县凯悦污水处理有限公司 | 污水处理及其再生利用 | 2023-04-20 | 厂内总外排口(DW001) | 1 | 17.5 | 100 | 总镉 | 0.00009 | mg/L | 0.01 | / | 否 | / | 河北浦安检测技术有限公司
衡水市 |  | 污水处理及其再生利用 | 2023-04-20 | 厂内总外排口(DW001) | 1 | 17.5 | 100 | 氨氮 | 0.152 | mg/L | 2.0 | / | 否 | / | 河北浦安检测技术有限公司
衡水市 |  | 污水处理及其再生利用 | 2023-04-20 | 厂内总外排口(DW001) | 1 | 17.5 | 100 | 五日生化需氧量 | 8.0 | mg/L | 10 | / | 否 | / | 河北浦安检测技术有限公司
衡水市 |  | 污水处理及其再生利用 | 2023-04-20 | 厂内总外排口(DW001) | 1 | 17.5 | 100 | 总铅 | 0.00009 | mg/L | 0.1 | / | 否 | / | 河北浦安检测技术有限公司
衡水市 |  | 污水处理及其再生利用 | 2023-04-20 | 厂内总外排口(DW001) | 1 | 17.5 | 100 | 六价铬 | 0.004 | mg/L | 0.05 | / | 否 | / | 河北浦安检测技术有限公司
衡水市 |  | 污水处理及其再生利用 | 2023-04-20 | 厂内总外排口(DW001) | 1 | 17.5 | 100 | 总氮 | 8.11 | mg/L | 15 | / | 否 | / | 河北浦安检测技术有限公司
衡水市 |  | 污水处理及其再生利用 | 2023-04-20 | 厂内总外排口(DW001) | 1 | 17.5 | 100 | 总砷 | 0.00042 | mg/L | 0.1 | / | 否 | / | 河北浦安检测技术有限公司
衡水市 |  | 污水处理及其再生利用 | 2023-04-20 | 厂内总外排口(DW001) | 1 | 17.5 | 100 | 色度 | 20 | 倍 | 30 | / | 否 | / | 河北浦安检测技术有限公司
衡水市 |  | 污水处理及其再生利用 | 2023-04-20 | 厂内总外排口(DW001) | 1 | 17.5 | 100 | 总铬 | 0.00011 | mg/L | 0.1 | / | 否 | / | 河北浦安检测技术有限公司
衡水市 |  | 污水处理及其再生利用 | 2023-04-20 | 厂内总外排口(DW001) | 1 | 17.5 | 100 | 悬浮物 | 8 | mg/L | 10 | / | 否 | / | 河北浦安检测技术有限公司
衡水市 |  | 污水处理及其再生利用 | 2023-04-20 | 厂内总外排口(DW001) | 1 | 17.5 | 100 | 化学需氧量 | 24 | mg/L | 50 | / | 否 | / | 河北浦安检测技术有限公司
衡水市 |  | 污水处理及其再生利用 | 2023-04-20 | 厂内总外排口(DW001) | 1 | 17.5 | 100 | 总汞 | 0.00004 | mg/L | 0.001 | / | 否 | / | 河北浦安检测技术有限公司
衡水市 |  | 污水处理及其再生利用 | 2023-04-20 | 厂内总外排口(DW001) | 1 | 17.5 | 100 | 总磷 | 0.08 | mg/L | 0.4 | / | 否 | / | 河北浦安检测技术有限公司
衡水市 |  | 污水处理及其再生利用 | 2023-04-20 | 厂内总外排口(DW001) | 1 | 17.5 | 100 | 石油类 | 0.06 | mg/L | 1 | / | 否 | / | 河北浦安检测技术有限公司
衡水市 |  | 污水处理及其再生利用 | 2023-04-20 | 厂内总外排口(DW001) | 1 | 17.5 | 100 | 动植物油 | 0.31 | mg/L | 1 | / | 否 | / | 河北浦安检测技术有限公司
衡水市 |  | 污水处理及其再生利用 | 2023-04-20 | 厂内总外排口(DW001) | 1 | 17.5 | 100 | 阴离子表面活性剂 | 0.05 | mg/L | 0.5 | / | 否 | / | 河北浦安检测技术有限公司
衡水市 |  | 污水处理及其再生利用 | 2023-04-20 | 厂内总外排口(DW001) | 1 | 17.5 | 100 | 粪大肠菌群数 | 720 | 个/L | 1000 | / | 否 | / | 河北浦安检测技术有限公司
衡水市 |  | 污水处理及其再生利用 | 2023-04-20 | 厂内总外排口(DW001) | 1 | 17.5 | 100 | pH值 | 7.6 | 无量纲 | 9 | 6 | 否 | / | 河北浦安检测技术有限公司
衡水市 |  | 污水处理及其再生利用 | 2023-04-20 | 厂内总外排口(DW001) | 1 | 17.5 | 100 | 烷基汞 | <0.01 | ug/L | 0 | / | 否 | / | 河北浦安检测技术有限公司
衡水市 | 故城国祯污水处理有限公司 | 污水处理及其再生利用 | 2023-05-22 | 污水站出水口 | 0.175 | 16.6 | 51 | 化学需氧量 | 18 | mg/L | 40 | / | 否 | / | 河北持正环境科技有限公司
衡水市 |  | 污水处理及其再生利用 | 2023-05-22 | 污水站出水口 | 0.175 | 16.6 | 51 | 氨氮 | 0.129 | mg/L | 2.0 | / | 否 | / | 河北持正环境科技有限公司
衡水市 |  | 污水处理及其再生利用 | 2023-05-22 | 污水站出水口 | 0.175 | 16.6 | 51 | pH值 | 7.3 | 无量纲 | 9 | 6 | 否 | / | 河北持正环境科技有限公司
衡水市 |  | 污水处理及其再生利用 | 2023-05-22 | 污水站出水口 | 0.175 | 16.6 | 51 | 动植物油 | 0.24 | mg/L | 1 | / | 否 | / | 河北持正环境科技有限公司
衡水市 |  | 污水处理及其再生利用 | 2023-05-22 | 污水站出水口 | 0.175 | 16.6 | 51 | 色度 | 2 | 倍 | 30 | / | 否 | / | 河北持正环境科技有限公司
衡水市 |  | 污水处理及其再生利用 | 2023-05-22 | 污水站出水口 | 0.175 | 16.6 | 51 | 悬浮物 | 8 | mg/L | 10 | / | 否 | / | 河北持正环境科技有限公司
衡水市 |  | 污水处理及其再生利用 | 2023-05-22 | 污水站出水口 | 0.175 | 16.6 | 51 | 五日生化需氧量 | 5.1 | mg/L | 10 | / | 否 | / | 河北持正环境科技有限公司
衡水市 |  | 污水处理及其再生利用 | 2023-05-22 | 污水站出水口 | 0.175 | 16.6 | 51 | 阴离子表面活性剂（LAS） | <0.05 | mg/L | 0.5 | / | 否 | / | 河北持正环境科技有限公司
衡水市 |  | 污水处理及其再生利用 | 2023-05-22 | 污水站出水口 | 0.175 | 16.6 | 51 | 石油类 | 0.28 | mg/L | 1 | / | 否 | / | 河北持正环境科技有限公司
衡水市 |  | 污水处理及其再生利用 | 2023-05-22 | 污水站出水口 | 0.175 | 16.6 | 51 | 总汞 | 0.00028 | mg/L | 0.001 | / | 否 | / | 河北持正环境科技有限公司
衡水市 |  | 污水处理及其再生利用 | 2023-05-22 | 污水站出水口 | 0.175 | 16.6 | 51 | 总氮 | 10.4 | mg/L | 15 | / | 否 | / | 河北持正环境科技有限公司
衡水市 |  | 污水处理及其再生利用 | 2023-05-22 | 污水站出水口 | 0.175 | 16.6 | 51 | 总镉 | <0.001 | mg/L | 0.01 | / | 否 | / | 河北持正环境科技有限公司
衡水市 |  | 污水处理及其再生利用 | 2023-05-22 | 污水站出水口 | 0.175 | 16.6 | 51 | 烷基汞 | <10 | ng/L | 0 | / | 否 | / | 河北持正环境科技有限公司
衡水市 |  | 污水处理及其再生利用 | 2023-05-22 | 污水站出水口 | 0.175 | 16.6 | 51 | 六价铬 | <0.004 | mg/L | 0.05 | / | 否 | / | 河北持正环境科技有限公司
衡水市 |  | 污水处理及其再生利用 | 2023-05-22 | 污水站出水口 | 0.175 | 16.6 | 51 | 总铬 | <0.03 | mg/L | 0.1 | / | 否 | / | 河北持正环境科技有限公司
衡水市 |  | 污水处理及其再生利用 | 2023-05-22 | 污水站出水口 | 0.175 | 16.6 | 51 | 粪大肠菌群 | <20 | MPN/L | 1000 | / | 否 | / | 河北持正环境科技有限公司
衡水市 |  | 污水处理及其再生利用 | 2023-05-22 | 污水站出水口 | 0.175 | 16.6 | 51 | 总砷 | 0.0006 | mg/L | 0.1 | / | 否 | / | 河北持正环境科技有限公司
衡水市 |  | 污水处理及其再生利用 | 2023-05-22 | 污水站出水口 | 0.175 | 16.6 | 51 | 总铅 | <0.01 | mg/L | 0.1 | / | 否 | / | 河北持正环境科技有限公司
衡水市 |  | 污水处理及其再生利用 | 2023-05-22 | 污水站出水口 | 0.175 | 16.6 | 51 | 总磷 | 0.20 | mg/L | 0.4 | / | 否 | / | 河北持正环境科技有限公司
衡水市 | 故城县绿源水处理有限公司 | 污水处理及其再生利用 | 2023-05-24 | 污水处理站总排口 | 0.024 | 18.9 | 29.4 | 烷基汞 | <10 | ng/L | 0 | / | 否 | / | 河北持正环境科技有限公司
衡水市 |  | 污水处理及其再生利用 | 2023-05-24 | 污水处理站总排口 | 0.024 | 0.024 | 29.4 | 总磷 | 0.15 | mg/L | 0.4 | / | 否 | / | 河北持正环境科技有限公司
衡水市 |  | 污水处理及其再生利用 | 2023-05-24 | 污水处理站总排口 | 0.024 | 0.024 | 29.4 | 总铅 | <0.01 | mg/L | 0.1 | / | 否 | / | 河北持正环境科技有限公司
衡水市 |  | 污水处理及其再生利用 | 2023-05-24 | 污水处理站总排口 | 0.024 | 0.024 | 29.4 | 五日生化需氧量 | 5.2 | mg/L | 10 | / | 否 | / | 河北持正环境科技有限公司
衡水市 |  | 污水处理及其再生利用 | 2023-05-24 | 污水处理站总排口 | 0.024 | 0.024 | 29.4 | 六价铬 | 0.004 | mg/L | 0.05 | / | 否 | / | 河北持正环境科技有限公司
衡水市 |  | 污水处理及其再生利用 | 2023-05-24 | 污水处理站总排口 | 0.024 | 0.024 | 29.4 | 总镉 | <0.001 | mg/L | 0.01 | / | 否 | / | 河北持正环境科技有限公司
衡水市 |  | 污水处理及其再生利用 | 2023-05-24 | 污水处理站总排口 | 0.024 | 0.024 | 29.4 | 石油类 | 0.25 | mg/L | 1 | / | 否 | / | 河北持正环境科技有限公司
衡水市 |  | 污水处理及其再生利用 | 2023-05-24 | 污水处理站总排口 | 0.024 | 0.024 | 29.4 | 动植物油 | 0.16 | mg/L | 1 | / | 否 | / | 河北持正环境科技有限公司
衡水市 |  | 污水处理及其再生利用 | 2023-05-24 | 污水处理站总排口 | 0.024 | 0.024 | 29.4 | 总砷 | 0.0008 | mg/L | 0.1 | / | 否 | / | 河北持正环境科技有限公司
衡水市 |  | 污水处理及其再生利用 | 2023-05-24 | 污水处理站总排口 | 0.024 | 0.024 | 29.4 | 色度 | 2 | 倍 | 30 | / | 否 | / | 河北持正环境科技有限公司
衡水市 |  | 污水处理及其再生利用 | 2023-05-24 | 污水处理站总排口 | 0.024 | 0.024 | 29.4 | 总铬 | 0.03 | mg/L | 0.1 | / | 否 | / | 河北持正环境科技有限公司
衡水市 |  | 污水处理及其再生利用 | 2023-05-24 | 污水处理站总排口 | 0.024 | 0.024 | 29.4 | 悬浮物 | 8 | mg/L | 10 | / | 否 | / | 河北持正环境科技有限公司
衡水市 |  | 污水处理及其再生利用 | 2023-05-24 | 污水处理站总排口 | 0.024 | 0.024 | 29.4 | 氨氮 | 0.375 | mg/L | 2.0 | / | 否 | / | 河北持正环境科技有限公司
衡水市 |  | 污水处理及其再生利用 | 2023-05-24 | 污水处理站总排口 | 0.024 | 0.024 | 29.4 | 粪大肠菌群数 | <20 | 个/L | 1000 | / | 否 | / | 河北持正环境科技有限公司
衡水市 |  | 污水处理及其再生利用 | 2023-05-24 | 污水处理站总排口 | 0.024 | 0.024 | 29.4 | 总汞 | 0.00035 | mg/L | 0.001 | / | 否 | / | 河北持正环境科技有限公司
衡水市 |  | 污水处理及其再生利用 | 2023-05-24 | 污水处理站总排口 | 0.024 | 0.024 | 29.4 | 化学需氧量 | 22 | mg/L | 40 | / | 否 | / | 河北持正环境科技有限公司
衡水市 |  | 污水处理及其再生利用 | 2023-05-24 | 污水处理站总排口 | 0.024 | 0.024 | 29.4 | 总氮 | 2.60 | mg/L | 15 | / | 否 | / | 河北持正环境科技有限公司
衡水市 |  | 污水处理及其再生利用 | 2023-05-24 | 污水处理站总排口 | 0.024 | 0.024 | 29.4 | 阴离子表面活性剂（LAS） | <0.05 | mg/L | 0.5 | / | 否 | / | 河北持正环境科技有限公司
衡水市 |  | 污水处理及其再生利用 | 2023-05-24 | 污水处理站总排口 | 0.024 | 0.024 | 29.4 | pH值 | 7.15 | 无量纲 | 9 | 6 | 否 | / | 河北持正环境科技有限公司
衡水市 | 故城县泓源城市建设投资有限公司 | 污水处理及其再生利用 | 2023-03-22 | 废水总排口2# | 0.112 | 11.8 | 65 | 总铬 | <0.03 | mg/L | 0.1 | / | 否 | / | 河北持正环境科技有限公司
衡水市 |  | 污水处理及其再生利用 | 2023-03-22 | 废水总排口2# | 0.112 | 11.8 | 65 | 石油类 | 0.20 | mg/L | 1 | / | 否 | / | 河北持正环境科技有限公司
衡水市 |  | 污水处理及其再生利用 | 2023-03-22 | 废水总排口2# | 0.112 | 11.8 | 65 | 粪大肠菌群数 | 130 | mg/L | 10000 | / | 否 | / | 河北持正环境科技有限公司
衡水市 |  | 污水处理及其再生利用 | 2023-03-22 | 废水总排口2# | 0.112 | 11.8 | 65 | 总铅 | <0.01 | mg/L | 0.1 | / | 否 | / | 河北持正环境科技有限公司
衡水市 |  | 污水处理及其再生利用 | 2023-03-22 | 废水总排口2# | 0.112 | 11.8 | 65 | 化学需氧量 | 20 | mg/L | 50 | / | 否 | / | 河北持正环境科技有限公司
衡水市 |  | 污水处理及其再生利用 | 2023-03-22 | 废水总排口2# | 0.112 | 11.8 | 65 | 阴离子表面活性剂 | <0.05 | mg/L | 0.5 | / | 否 | / | 河北持正环境科技有限公司
衡水市 |  | 污水处理及其再生利用 | 2023-03-22 | 废水总排口2# | 0.112 | 11.8 | 65 | 总汞 | 0.00042 | mg/L | 0.001 | / | 否 | / | 河北持正环境科技有限公司
衡水市 |  | 污水处理及其再生利用 | 2023-03-22 | 废水总排口2# | 0.112 | 11.8 | 65 | 烷基汞 | <0.00001 | mg/L | 0 | / | 否 | / | 河北持正环境科技有限公司
衡水市 |  | 污水处理及其再生利用 | 2023-03-22 | 废水总排口2# | 0.112 | 11.8 | 65 | 总砷 | 0.0006 | mg/L | 0.1 | / | 否 | / | 河北持正环境科技有限公司
衡水市 |  | 污水处理及其再生利用 | 2023-03-22 | 废水总排口2# | 0.112 | 11.8 | 65 | 动植物油 | 0.19 | mg/L | 1 | / | 否 | / | 河北持正环境科技有限公司
衡水市 |  | 污水处理及其再生利用 | 2023-03-22 | 废水总排口2# | 0.112 | 11.8 | 65 | 总磷（以P计） | 0.06 | mg/L | 0.5 | / | 否 | / | 河北持正环境科技有限公司
衡水市 |  | 污水处理及其再生利用 | 2023-03-22 | 废水总排口2# | 0.112 | 11.8 | 65 | pH值 | 7.2 | 无量纲 | 9 | 6 | 否 | / | 河北持正环境科技有限公司
衡水市 |  | 污水处理及其再生利用 | 2023-03-22 | 废水总排口2# | 0.112 | 11.8 | 65 | 色度 | 3 | 倍 | 30 | / | 否 | / | 河北持正环境科技有限公司
衡水市 |  | 污水处理及其再生利用 | 2023-03-22 | 废水总排口2# | 0.112 | 11.8 | 65 | 总镉 | <0.001 | mg/L | 0.01 | / | 否 | / | 河北持正环境科技有限公司
衡水市 |  | 污水处理及其再生利用 | 2023-03-22 | 废水总排口2# | 0.112 | 11.8 | 65 | 六价铬 | <0.004 | mg/L | 0.05 | / | 否 | / | 河北持正环境科技有限公司
衡水市 |  | 污水处理及其再生利用 | 2023-03-22 | 废水总排口2# | 0.112 | 11.8 | 65 | 五日生化需氧量 | 5.5 | mg/L | 10 | / | 否 | / | 河北持正环境科技有限公司
衡水市 |  | 污水处理及其再生利用 | 2023-03-22 | 废水总排口2# | 0.112 | 11.8 | 65 | 总氮（以N计） | 8.43 | mg/L | 15 | / | 否 | / | 河北持正环境科技有限公司
衡水市 |  | 污水处理及其再生利用 | 2023-03-22 | 废水总排口2# | 0.112 | 11.8 | 65 | 悬浮物 | 8 | mg/L | 10 | / | 否 | / | 河北持正环境科技有限公司
衡水市 |  | 污水处理及其再生利用 | 2023-03-22 | 废水总排口2# | 0.112 | 11.8 | 65 | 氨氮（NH3-N） | 0.249 | mg/L | 8 | / | 否 | / | 河北持正环境科技有限公司
衡水市 | 阜城富来污水处理有限责任公司（东区） | 污水处理及其再生利用 | 2023-04-24 | 污水总排口(DW001) | 0.0035 | 16.2 | 100 | 总铬 | 0.00011 | mg/L | 0.1 | / | 否 | / | 河北浦安检测技术有限公司
衡水市 |  | 污水处理及其再生利用 | 2023-04-24 | 污水总排口(DW001) | 0.0035 | 16.2 | 100 | 总砷 | 0.00390 | mg/L | 0.1 | / | 否 | / | 河北浦安检测技术有限公司
衡水市 |  | 污水处理及其再生利用 | 2023-04-24 | 污水总排口(DW001) | 0.0035 | 16.2 | 100 | 粪大肠菌群数 | 6300 | mg/L | 10000 | / | 否 | / | 河北浦安检测技术有限公司
衡水市 |  | 污水处理及其再生利用 | 2023-04-24 | 污水总排口(DW001) | 0.0035 | 16.2 | 100 | pH值 | 7.8 | 无量纲 | 9 | 6 | 否 | / | 河北浦安检测技术有限公司
衡水市 |  | 污水处理及其再生利用 | 2023-04-24 | 污水总排口(DW001) | 0.0035 | 16.2 | 100 | 阴离子表面活性剂 | 0.05 | mg/L | 0.5 | / | 否 | / | 河北浦安检测技术有限公司
衡水市 |  | 污水处理及其再生利用 | 2023-04-24 | 污水总排口(DW001) | 0.0035 | 16.2 | 100 | 石油类 | 0.37 | mg/L | 1 | / | 否 | / | 河北浦安检测技术有限公司
衡水市 |  | 污水处理及其再生利用 | 2023-04-24 | 污水总排口(DW001) | 0.0035 | 16.2 | 100 | 悬浮物 | 8 | mg/L | 10 | / | 否 | / | 河北浦安检测技术有限公司
衡水市 |  | 污水处理及其再生利用 | 2023-04-24 | 污水总排口(DW001) | 0.0035 | 16.2 | 100 | 总磷 | 0.25 | mg/L | 0.4 | / | 否 | / | 河北浦安检测技术有限公司
衡水市 |  | 污水处理及其再生利用 | 2023-04-24 | 污水总排口(DW001) | 0.0035 | 16.2 | 100 | 氨氮 | 1.616 | mg/L | 2.0 | / | 否 | / | 河北浦安检测技术有限公司
衡水市 |  | 污水处理及其再生利用 | 2023-04-24 | 污水总排口(DW001) | 0.0035 | 16.2 | 100 | 六价铬 | 0.004 | mg/L | 0.05 | / | 否 | / | 河北浦安检测技术有限公司
衡水市 |  | 污水处理及其再生利用 | 2023-04-24 | 污水总排口(DW001) | 0.0035 | 16.2 | 100 | 化学需氧量 | 24 | mg/L | 40 | / | 否 | / | 河北浦安检测技术有限公司
衡水市 |  | 污水处理及其再生利用 | 2023-04-24 | 污水总排口(DW001) | 0.0035 | 16.2 | 100 | 五日生化需氧量 | 5.4 | mg/L | 10 | / | 否 | / | 河北浦安检测技术有限公司
衡水市 |  | 污水处理及其再生利用 | 2023-04-24 | 污水总排口(DW001) | 0.0035 | 16.2 | 100 | 总汞 | 0.00004 | mg/L | 0.001 | / | 否 | / | 河北浦安检测技术有限公司
衡水市 |  | 污水处理及其再生利用 | 2023-04-24 | 污水总排口(DW001) | 0.0035 | 16.2 | 100 | 色度 | 20 | 倍 | 30 | / | 否 | / | 河北浦安检测技术有限公司
衡水市 |  | 污水处理及其再生利用 | 2023-04-24 | 污水总排口(DW001) | 0.0035 | 16.2 | 100 | 总铅 | 0.00103 | mg/L | 0.1 | / | 否 | / | 河北浦安检测技术有限公司
衡水市 |  | 污水处理及其再生利用 | 2023-04-24 | 污水总排口(DW001) | 0.0035 | 16.2 | 100 | 总镉 | 0.00001 | mg/L | 0.01 | / | 否 | / | 河北浦安检测技术有限公司
衡水市 |  | 污水处理及其再生利用 | 2023-04-24 | 污水总排口(DW001) | 0.0035 | 16.2 | 100 | 烷基汞 | 0 | mg/L | 0 | / | 否 | / | 河北浦安检测技术有限公司
衡水市 |  | 污水处理及其再生利用 | 2023-04-24 | 污水总排口(DW001) | 0.0035 | 16.2 | 100 | 总氮 | 5.34 | mg/L | 15 | / | 否 | / | 河北浦安检测技术有限公司
衡水市 |  | 污水处理及其再生利用 | 2023-04-24 | 污水总排口(DW001) | 0.0035 | 16.2 | 100 | 动植物油 | 0.24 | mg/L | 1 | / | 否 | / | 河北浦安检测技术有限公司
衡水市 | 阜城县开发区建设投资有限公司污水处理分公司 | 污水处理及其再生利用 | 2023-05-10 | 污水总排口(DW001) | 0.2002 | 20.5 | 90 | 色度 | 20 | 倍 | 30 | / | 否 | / | 河北浦安检测技术有限公司
衡水市 |  | 污水处理及其再生利用 | 2023-05-10 | 污水总排口(DW001) | 0.2002 | 20.5 | 90 | 总铅 | 0.00036 | mg/L | 0.1 | / | 否 | / | 河北浦安检测技术有限公司
衡水市 |  | 污水处理及其再生利用 | 2023-05-10 | 污水总排口(DW001) | 0.2002 | 20.5 | 90 | 石油类 | 0.17 | mg/L | 1 | / | 否 | / | 河北浦安检测技术有限公司
衡水市 |  | 污水处理及其再生利用 | 2023-05-10 | 污水总排口(DW001) | 0.2002 | 20.5 | 90 | 总汞 | 0.00004 | mg/L | 0.001 | / | 否 | / | 河北浦安检测技术有限公司
衡水市 |  | 污水处理及其再生利用 | 2023-05-10 | 污水总排口(DW001) | 0.2002 | 20.5 | 90 | 总氮 | 8.46 | mg/L | 15 | / | 否 | / | 河北浦安检测技术有限公司
衡水市 |  | 污水处理及其再生利用 | 2023-05-10 | 污水总排口(DW001) | 0.2002 | 20.5 | 90 | 动植物油 | 0.06 | mg/L | 1 | / | 否 | / | 河北浦安检测技术有限公司
衡水市 |  | 污水处理及其再生利用 | 2023-05-10 | 污水总排口(DW001) | 0.2002 | 20.5 | 90 | 六价铬 | 0.004 | mg/L | 0.05 | / | 否 | / | 河北浦安检测技术有限公司
衡水市 |  | 污水处理及其再生利用 | 2023-05-10 | 污水总排口(DW001) | 0.2002 | 20.5 | 90 | 五日生化需氧量 | 5.2 | mg/L | 10 | / | 否 | / | 河北浦安检测技术有限公司
衡水市 |  | 污水处理及其再生利用 | 2023-05-10 | 污水总排口(DW001) | 0.2002 | 20.5 | 90 | 阴离子表面活性剂 | 0.05 | mg/L | 0.5 | / | 否 | / | 河北浦安检测技术有限公司
衡水市 |  | 污水处理及其再生利用 | 2023-05-10 | 污水总排口(DW001) | 0.2002 | 20.5 | 90 | 总砷 | 0.00114 | mg/L | 0.1 | / | 否 | / | 河北浦安检测技术有限公司
衡水市 |  | 污水处理及其再生利用 | 2023-05-10 | 污水总排口(DW001) | 0.2002 | 20.5 | 90 | pH | 7.7 | 无量纲 | 9 | 6 | 否 | / | 河北浦安检测技术有限公司
衡水市 |  | 污水处理及其再生利用 | 2023-05-10 | 污水总排口(DW001) | 0.2002 | 20.5 | 90 | 总镉 | 0.0001 | mg/L | 0.01 | / | 否 | / | 河北浦安检测技术有限公司
衡水市 |  | 污水处理及其再生利用 | 2023-05-10 | 污水总排口(DW001) | 0.2002 | 20.5 | 90 | 氨氮 | 0.032 | mg/L | 2.0 | / | 否 | / | 河北浦安检测技术有限公司
衡水市 |  | 污水处理及其再生利用 | 2023-05-10 | 污水总排口(DW001) | 0.2002 | 20.5 | 90 | 化学需氧量 | 17 | mg/L | 40 | / | 否 | / | 河北浦安检测技术有限公司
衡水市 |  | 污水处理及其再生利用 | 2023-05-10 | 污水总排口(DW001) | 0.2002 | 20.5 | 90 | 悬浮物 | 8 | mg/L | 10 | / | 否 | / | 河北浦安检测技术有限公司
衡水市 |  | 污水处理及其再生利用 | 2023-05-10 | 污水总排口(DW001) | 0.2002 | 20.5 | 90 | 烷基汞 | 0 | mg/L | 0 | / | 否 | / | 河北浦安检测技术有限公司
衡水市 |  | 污水处理及其再生利用 | 2023-05-10 | 污水总排口(DW001) | 0.2002 | 20.5 | 90 | 总磷 | 0.33 | mg/L | 0.4 | / | 否 | / | 河北浦安检测技术有限公司
衡水市 |  | 污水处理及其再生利用 | 2023-05-10 | 污水总排口(DW001) | 0.2002 | 20.5 | 90 | 总铬 | 0.00011 | mg/L | 0.1 | / | 否 | / | 河北浦安检测技术有限公司
衡水市 |  | 污水处理及其再生利用 | 2023-05-10 | 污水总排口(DW001) | 0.2002 | 20.5 | 90 | 粪大肠菌群数 | 43 | 个/L | 1000 | / | 否 | / | 河北浦安检测技术有限公司
衡水市 | 阜城富来污水处理有限责任公司（北区） | 污水处理及其再生利用 | 2023-04-24 | 污水总排口(1) | 0.0052 | 15.6 | 100 | 阴离子表面活性剂 | 0.05 | mg/L | 0.5 | / | 否 | / | 河北浦安检测技术有限公司
衡水市 |  | 污水处理及其再生利用 | 2023-04-24 | 污水总排口(1) | 0.0052 | 15.6 | 100 | 总砷 | 0.00389 | mg/L | 0.1 | / | 否 | / | 河北浦安检测技术有限公司
衡水市 |  | 污水处理及其再生利用 | 2023-04-24 | 污水总排口(1) | 0.0052 | 15.6 | 100 | 总铅 | 0.00112 | mg/L | 0.1 | / | 否 | / | 河北浦安检测技术有限公司
衡水市 |  | 污水处理及其再生利用 | 2023-04-24 | 污水总排口(1) | 0.0052 | 15.6 | 100 | 石油类 | 0.80 | mg/L | 1 | / | 否 | / | 河北浦安检测技术有限公司
衡水市 |  | 污水处理及其再生利用 | 2023-04-24 | 污水总排口(1) | 0.0052 | 15.6 | 100 | 总铬 | 0.00011 | mg/L | 0.1 | / | 否 | / | 河北浦安检测技术有限公司
衡水市 |  | 污水处理及其再生利用 | 2023-04-24 | 污水总排口(1) | 0.0052 | 15.6 | 100 | 烷基汞 | 0 | mg/L | 0 | / | 否 | / | 河北浦安检测技术有限公司
衡水市 |  | 污水处理及其再生利用 | 2023-04-24 | 污水总排口(1) | 0.0052 | 15.6 | 100 | 氨氮 | 1.384 | mg/L | 2.0 | / | 否 | / | 河北浦安检测技术有限公司
衡水市 |  | 污水处理及其再生利用 | 2023-04-24 | 污水总排口(1) | 0.0052 | 15.6 | 100 | 总镉 | 0.00005 | mg/L | 0.01 | / | 否 | / | 河北浦安检测技术有限公司
衡水市 |  | 污水处理及其再生利用 | 2023-04-24 | 污水总排口(1) | 0.0052 | 15.6 | 100 | 悬浮物 | 8 | mg/L | 10 | / | 否 | / | 河北浦安检测技术有限公司
衡水市 |  | 污水处理及其再生利用 | 2023-04-24 | 污水总排口(1) | 0.0052 | 15.6 | 100 | pH值 | 7.8 | 无量纲 | 9 | 6 | 否 | / | 河北浦安检测技术有限公司
衡水市 |  | 污水处理及其再生利用 | 2023-04-24 | 污水总排口(1) | 0.0052 | 15.6 | 100 | 六价铬 | 0.004 | mg/L | 0.05 | / | 否 | / | 河北浦安检测技术有限公司
衡水市 |  | 污水处理及其再生利用 | 2023-04-24 | 污水总排口(1) | 0.0052 | 15.6 | 100 | 总磷 | 0.14 | mg/L | 0.4 | / | 否 | / | 河北浦安检测技术有限公司
衡水市 |  | 污水处理及其再生利用 | 2023-04-24 | 污水总排口(1) | 0.0052 | 15.6 | 100 | 总氮 | 6.49 | mg/L | 15 | / | 否 | / | 河北浦安检测技术有限公司
衡水市 |  | 污水处理及其再生利用 | 2023-04-24 | 污水总排口(1) | 0.0052 | 15.6 | 100 | 粪大肠菌群数 | 0.0069 | MPN/L | 1000 | / | 否 | / | 河北浦安检测技术有限公司
衡水市 |  | 污水处理及其再生利用 | 2023-04-24 | 污水总排口(1) | 0.0052 | 15.6 | 100 | 色度 | 20 | 倍 | 30 | / | 否 | / | 河北浦安检测技术有限公司
衡水市 |  | 污水处理及其再生利用 | 2023-04-24 | 污水总排口(1) | 0.0052 | 15.6 | 100 | 动植物油 | 0.75 | mg/L | 20 | / | 否 | / | 河北浦安检测技术有限公司
衡水市 |  | 污水处理及其再生利用 | 2023-04-24 | 污水总排口(1) | 0.0052 | 15.6 | 100 | 五日生化需氧量 | 6.8 | mg/L | 10 | / | 否 | / | 河北浦安检测技术有限公司
衡水市 |  | 污水处理及其再生利用 | 2023-04-24 | 污水总排口(1) | 0.0052 | 15.6 | 100 | 总汞 | 0.00004 | mg/L | 0.001 | / | 否 | / | 河北浦安检测技术有限公司
衡水市 |  | 污水处理及其再生利用 | 2023-04-24 | 污水总排口(1) | 0.0052 | 15.6 | 100 | 化学需氧量 | 28 | mg/L | 40 | / | 否 | / | 河北浦安检测技术有限公司
衡水市 | 河北省衡水湖国家级自然保护区管理委员会 | 污水处理及其再生利用 | 2023-05-25 | 衡水湖污水厂排放口(DW001) | 0.09 | 23.6 | 30.3 | 烷基汞 | 0 | mg/L | 0 | / | 否 | / | 河北华清环境科技集团股份有限公司
衡水市 |  | 污水处理及其再生利用 | 2023-05-25 | 衡水湖污水厂排放口(DW001) | 0.09 | 23.6 | 30.3 | 六价铬 | <0.004 | mg/L | 0.05 | / | 否 | / | 河北华清环境科技集团股份有限公司
衡水市 |  | 污水处理及其再生利用 | 2023-05-25 | 衡水湖污水厂排放口(DW001) | 0.09 | 23.6 | 30.3 | pH值 | 6.7 | 无量纲 | 9 | 6 | 否 | / | 衡水市环境监控中心
衡水市 |  | 污水处理及其再生利用 | 2023-05-25 | 衡水湖污水厂排放口(DW001) | 0.09 | 23.6 | 30.3 | 总铅 | <0.010 | mg/L | 0.1 | / | 否 | / | 河北华清环境科技集团股份有限公司
衡水市 |  | 污水处理及其再生利用 | 2023-05-25 | 衡水湖污水厂排放口(DW001) | 0.09 | 23.6 | 30.3 | 悬浮物 | 4 | mg/L | 10 | / | 否 | / | 河北华清环境科技集团股份有限公司
衡水市 |  | 污水处理及其再生利用 | 2023-05-25 | 衡水湖污水厂排放口(DW001) | 0.09 | 23.6 | 30.3 | 石油类 | 0.06 | mg/L | 1 | / | 否 | / | 河北华清环境科技集团股份有限公司
衡水市 |  | 污水处理及其再生利用 | 2023-05-25 | 衡水湖污水厂排放口(DW001) | 0.09 | 23.6 | 30.3 | 五日生化需氧量（BOD5） | 0.8 | mg/L | 10 | / | 否 | / | 河北华清环境科技集团股份有限公司
衡水市 |  | 污水处理及其再生利用 | 2023-05-25 | 衡水湖污水厂排放口(DW001) | 0.09 | 23.6 | 30.3 | 总汞 | <0.00004 | mg/L | 0.001 | / | 否 | / | 河北华清环境科技集团股份有限公司
衡水市 |  | 污水处理及其再生利用 | 2023-05-25 | 衡水湖污水厂排放口(DW001) | 0.09 | 23.6 | 30.3 | 色度 | <2 | 倍 | 30 | / | 否 | / | 河北华清环境科技集团股份有限公司
衡水市 |  | 污水处理及其再生利用 | 2023-05-25 | 衡水湖污水厂排放口(DW001) | 0.09 | 23.6 | 30.3 | 总氮 | 7.17 | mg/L | 15 | / | 否 | / | 衡水市环境监控中心
衡水市 |  | 污水处理及其再生利用 | 2023-05-25 | 衡水湖污水厂排放口(DW001) | 0.09 | 23.6 | 30.3 | 化学需氧量 | 13 | mg/L | 40 | / | 否 | / | 衡水市环境监控中心
衡水市 |  | 污水处理及其再生利用 | 2023-05-25 | 衡水湖污水厂排放口(DW001) | 0.09 | 23.6 | 30.3 | 氨氮 | 0.196 | mg/L | 2.0 | / | 否 | / | 衡水市环境监控中心
衡水市 |  | 污水处理及其再生利用 | 2023-05-25 | 衡水湖污水厂排放口(DW001) | 0.09 | 23.6 | 30.3 | 动植物油 | 0.04 | mg/L | 1 | / | 否 | / | 河北华清环境科技集团股份有限公司
衡水市 |  | 污水处理及其再生利用 | 2023-05-25 | 衡水湖污水厂排放口(DW001) | 0.09 | 23.6 | 30.3 | 总磷 | 0.31 | mg/L | 0.4 | / | 否 | / | 衡水市环境监控中心
衡水市 |  | 污水处理及其再生利用 | 2023-05-25 | 衡水湖污水厂排放口(DW001) | 0.09 | 23.6 | 30.3 | 粪大肠菌群数 | 31 | 个/L | 1000 | / | 否 | / | 衡水市环境监控中心
衡水市 |  | 污水处理及其再生利用 | 2023-05-25 | 衡水湖污水厂排放口(DW001) | 0.09 | 23.6 | 30.3 | 总铬 | <0.03 | mg/L | 0.1 | / | 否 | / | 河北华清环境科技集团股份有限公司
衡水市 |  | 污水处理及其再生利用 | 2023-05-25 | 衡水湖污水厂排放口(DW001) | 0.09 | 23.6 | 30.3 | 阴离子表面活性剂 | <0.5 | mg/L | 0.5 | / | 否 | / | 河北华清环境科技集团股份有限公司
衡水市 |  | 污水处理及其再生利用 | 2023-05-25 | 衡水湖污水厂排放口(DW001) | 0.09 | 23.6 | 30.3 | 总砷 | 0.0011 | mg/L | 0.1 | / | 否 | / | 河北华清环境科技集团股份有限公司
衡水市 |  | 污水处理及其再生利用 | 2023-05-25 | 衡水湖污水厂排放口(DW001) | 0.09 | 23.6 | 30.3 | 总镉 | <0.001 | mg/L | 0.01 | / | 否 | / | 河北华清环境科技集团股份有限公司

## 附表4废气
2023年二季度废气监测情况
设区市 | 企业名称 | 行业类型 | 监测日期 | 监测点 | 生产负荷(%) | 监测项目 | 排放浓度 | 单位 | 上限 | 下限 | 是否超标 | 超标倍数 | 监测单位
衡水市 | 河北佰益达环保设备有限公司 | 玻璃纤维增强塑料制品制造 | 2023-06-21 | 搅拌和粉碎工序、熔融挤出和挤出成型工序共用排气筒 | 70 | 颗粒物 | 1.1 | mg/m3 | 120 | / | 否 | / | 河北华清环境科技集团股份有限公司
衡水市 |  | 玻璃纤维增强塑料制品制造 | 2023-06-20 | 搅拌和粉碎工序、熔融挤出和挤出成型工序共用排气筒 | 70 | 氯化氢 | 2.35 | mg/m3 | 100 | / | 否 | / | 河北华清环境科技集团股份有限公司
衡水市 |  | 玻璃纤维增强塑料制品制造 | 2023-06-20 | 搅拌和粉碎工序、熔融挤出和挤出成型工序共用排气筒 | 70 | 非甲烷总烃 | 1.18 | mg/m3 | 80 | / | 否 | / | 河北华清环境科技集团股份有限公司
衡水市 | 枣强县污水处理厂 | 污水处理及其再生利用 | 2023-06-19 | 污水站排气筒出口(1) | 86.4 | 臭气浓度 | 724 | 无量纲 | 2000 | / | 否 | / | 河北华清环境科技集团股份有限公司
衡水市 |  | 污水处理及其再生利用 | 2023-06-19 | 污水站排气筒出口(1) | 86.4 | 硫化氢 | 0.000227 | kg/h | 0.33 | / | 否 | / | 河北华清环境科技集团股份有限公司
衡水市 |  | 污水处理及其再生利用 | 2023-06-19 | 污水站排气筒出口(1) | 86.4 | 氨 | 0.0372 | kg/h | 4.9 | / | 否 | / | 河北华清环境科技集团股份有限公司
衡水市 | 枣强县第二污水处理厂 | 污水处理及其再生利用 | 2023-06-16 | 恶臭气体排气筒出口P1(1) | 67 | 硫化氢 | 0.000121 | kg/h | 0.33 | / | 否 | / | 河北华清环境科技集团股份有限公司
衡水市 |  | 污水处理及其再生利用 | 2023-06-16 | 恶臭气体排气筒出口P1(1) | 67 | 臭气浓度 | 724 | 无量纲 | 2000 | / | 否 | / | 河北华清环境科技集团股份有限公司
衡水市 |  | 污水处理及其再生利用 | 2023-06-16 | 恶臭气体排气筒出口P1(1) | 67 | 氨 | 0.0474 | kg/h | 4.9 | / | 否 | / | 河北华清环境科技集团股份有限公司
衡水市 |  | 污水处理及其再生利用 | 2023-06-16 | 除臭系统排气筒出口P2(2) | 67 | 氨 | 0.0221 | kg/h | 4.9 | / | 否 | / | 河北华清环境科技集团股份有限公司
衡水市 |  | 污水处理及其再生利用 | 2023-06-16 | 除臭系统排气筒出口P2(2) | 67 | 硫化氢 | 0.0364 | kg/h | 0.33 | / | 否 | / | 河北华清环境科技集团股份有限公司
衡水市 |  | 污水处理及其再生利用 | 2023-06-16 | 除臭系统排气筒出口P2(2) | 67 | 臭气浓度 | 1995 | 无量纲 | 2000 | / | 否 | / | 河北华清环境科技集团股份有限公司
衡水市 | 河北省武强县医院 | 综合医院 | 2023-05-26 | 食堂油烟净化器出口(001) | 100 | 油烟 | 0.49 | mg/m3 | 2.0 | / | 否 | / | 河北金飞扬环境检测有限公司
衡水市 | 故城山水水泥有限公司 | 水泥制造 | 2023-05-17 | 1#放风排气筒出口(1#) | 80 | 颗粒物 | 4.7 | mg/m3 | 10 | / | 否 | / | 故城县环境监控中心
衡水市 |  | 水泥制造 | 2023-05-19 | 1#库顶排气筒出口(1#) | 80 | 颗粒物 | 3.6 | mg/m3 | 10 | / | 否 | / | 故城县环境监控中心
衡水市 |  | 水泥制造 | 2023-05-17 | 1#散装站排气筒出口(1#) | 80 | 颗粒物 | 3.4 | mg/m3 | 10 | / | 否 | / | 故城县环境监控中心
衡水市 |  | 水泥制造 | 2023-05-17 | 2#散装站排气筒出口(2#) | 80 | 颗粒物 | 6 | mg/m3 | 10 | / | 否 | / | 故城县环境监控中心
衡水市 |  | 水泥制造 | 2023-05-17 | 1#高浓度排气筒出口(1#) | 80 | 颗粒物 | 3.9 | mg/m3 | 10 | / | 否 | / | 故城县环境监控中心
衡水市 |  | 水泥制造 | 2023-05-18 | 炉渣提升机排气筒出口(1#) | 80 | 颗粒物 | 5.6 | mg/m3 | 10 | / | 否 | / | 故城县环境监控中心
衡水市 |  | 水泥制造 | 2023-05-19 | 炉渣称库侧排气筒出口(1#) | 80 | 颗粒物 | 5.2 | mg/m3 | 10 | / | 否 | / | 故城县环境监控中心
衡水市 |  | 水泥制造 | 2023-05-18 | 熟料皮带排气筒出口(13) | 80 | 颗粒物 | 3.6 | mg/m3 | 10 | / | 否 | / | 故城县环境监控中心
衡水市 |  | 水泥制造 | 2023-05-18 | 熟料库顶排气筒出口(1#) | 80 | 颗粒物 | 5.1 | mg/m3 | 10 | / | 否 | / | 故城县环境监控中心
衡水市 |  | 水泥制造 | 2023-05-19 | 配料地坑大收尘排气筒出口(1#) | 80 | 颗粒物 | 4.8 | mg/m3 | 10 | / | 否 | / | 故城县环境监控中心
衡水市 |  | 水泥制造 | 2023-05-22 | 5#库顶排气筒出口(5#) | 80 | 颗粒物 | 4.8 | mg/m3 | 10 | / | 否 | / | 故城县环境监控中心
衡水市 |  | 水泥制造 | 2023-05-22 | 粉煤灰库顶排气筒出口(1#) | 80 | 颗粒物 | 3.8 | mg/m3 | 10 | / | 否 | / | 故城县环境监控中心
衡水市 |  | 水泥制造 | 2023-05-19 | 配料皮带机头排气筒出口(1#) | 80 | 颗粒物 | 4.0 | mg/m3 | 10 | / | 否 | / | 故城县环境监控中心
衡水市 |  | 水泥制造 | 2023-05-22 | 3#库顶排气筒出口(3#) | 80 | 颗粒物 | 4.1 | mg/m3 | 10 | / | 否 | / | 故城县环境监控中心
衡水市 |  | 水泥制造 | 2023-05-18 | 熟料卸车坑排气筒出口(1#) | 80 | 颗粒物 | 4.8 | mg/m3 | 10 | / | 否 | / | 故城县环境监控中心
衡水市 | 河北省故城县医院 | 综合医院 | 2023-04-27 | 污水处理站+活性炭箱(1) | 56 | 臭气浓度 | 977 | 无量纲 | 2000 | / | 否 | / | 河北持正环境科技有限公司
衡水市 |  | 综合医院 | 2023-04-27 | 污水处理站+活性炭箱(1) | 56 | 氨 | 0.014 | kg/h | 4.9 | / | 否 | / | 河北持正环境科技有限公司
衡水市 |  | 综合医院 | 2023-04-27 | 污水处理站+活性炭箱(1) | 56 | 硫化氢 | 0.0003 | kg/h | 0.33 | / | 否 | / | 河北持正环境科技有限公司
衡水市 | 故城北新建材有限公司 | 工业炉窑 | 2023-05-30 | 工业炉窑排气筒出口(4) | 100 | 烟气黑度 | <1 | 级 | 1 | / | 否 | / | 河北持正环境科技有限公司
衡水市 |  | 工业炉窑 | 2023-05-30 | 工业炉窑排气筒出口(4) | 100 | 颗粒物 | 1.8 | mg/m3 | 30 | / | 否 | / | 河北持正环境科技有限公司
衡水市 |  | 工业炉窑 | 2023-05-30 | 工业炉窑排气筒出口(4) | 100 | 二氧化硫 | 5 | mg/m3 | 200 | / | 否 | / | 河北持正环境科技有限公司
衡水市 |  | 工业炉窑 | 2023-05-30 | 工业炉窑排气筒出口(4) | 100 | 氮氧化物 | 49 | mg/m3 | 300 | / | 否 | / | 河北持正环境科技有限公司
衡水市 | 河北中韩营东裘革有限公司 | 毛皮鞣制加工 | 2023-04-28 | 废气排放口P1001(DA001) | 50 | 氮氧化物 | 27 | mg/m3 | 150 | / | 否 | / | 河北持正环境科技有限公司
衡水市 |  | 毛皮鞣制加工 | 2023-04-28 | 废气排放口P1001(DA001) | 50 | 林格曼黑度 | <1 | 级 | 1 | / | 否 | / | 河北持正环境科技有限公司
衡水市 |  | 毛皮鞣制加工 | 2023-04-28 | 废气排放口P1001(DA001) | 50 | 颗粒物 | 1.7 | mg/m3 | 20 | / | 否 | / | 河北持正环境科技有限公司
衡水市 |  | 毛皮鞣制加工 | 2023-04-28 | 废气排放口P1001(DA001) | 50 | 二氧化硫 | <3 | mg/m3 | 30 | / | 否 | / | 河北持正环境科技有限公司
衡水市 |  | 毛皮鞣制加工 | 2023-04-26 | 废气处理工序+活性炭吸附(DA002) | 50 | 非甲烷总烃 | 2.41 | mg/m3 | 80 | / | 否 | / | 河北持正环境科技有限公司
衡水市 |  | 毛皮鞣制加工 | 2023-04-26 | 废气处理工序+活性炭吸附(DA002) | 50 | 甲醛 | <0.1 | mg/m3 | 25 | / | 否 | / | 河北持正环境科技有限公司
衡水市 |  | 毛皮鞣制加工 | 2023-04-26 | 废气处理工序+活性炭吸附(DA002) | 50 | 臭气浓度 | 1513 | 无量纲 | 2000 | / | 否 | / | 河北持正环境科技有限公司
衡水市 | 河北同德鼓风机有限公司 | 风机、风扇制造 | 2023-05-06 | 抛丸工序+布袋除尘器+15米高排气筒出口(DA005) | 48 | 颗粒物 | 3.2 | mg/m3 | 120 | / | 否 | / | 河北持正环境科技有限公司
衡水市 |  | 风机、风扇制造 | 2023-05-06 | 喷漆工序水帘+活性炭+15米高排气筒出口(DA005) | 48 | 苯 | <0.0015 | mg/m3 | 1 | / | 否 | / | 河北持正环境科技有限公司
衡水市 |  | 风机、风扇制造 | 2023-05-06 | 喷漆工序水帘+活性炭+15米高排气筒出口(DA005) | 48 | 颗粒物 | 1.5 | mg/m3 | 18 | / | 否 | / | 河北持正环境科技有限公司
衡水市 |  | 风机、风扇制造 | 2023-05-06 | 喷漆工序水帘+活性炭+15米高排气筒出口(DA005) | 48 | 甲苯与二甲苯合计 | <0.0015 | mg/m3 | 20 | / | 否 | / | 河北持正环境科技有限公司
衡水市 |  | 风机、风扇制造 | 2023-05-06 | 喷漆工序水帘+活性炭+15米高排气筒出口(DA005) | 48 | 非甲烷总烃 | 2.90 | mg/m3 | 60 | / | 否 | / | 河北持正环境科技有限公司
衡水市 | 故城国祯污水处理有限公司 | 污水处理及其再生利用 | 2023-05-22 | 预处理工序+生物除臭(DA001) | 51 | 氨 | 0.84 | kg/h | 4.9 | / | 否 | / | 河北持正环境科技有限公司
衡水市 |  | 污水处理及其再生利用 | 2023-05-22 | 预处理工序+生物除臭(DA001) | 51 | 臭气浓度 | 1122 | 无量纲 | 2000 | / | 否 | / | 河北持正环境科技有限公司
衡水市 |  | 污水处理及其再生利用 | 2023-05-22 | 预处理工序+生物除臭(DA001) | 51 | 硫化氢 | 0.03 | kg/h | 0.33 | / | 否 | / | 河北持正环境科技有限公司
衡水市 |  | 污水处理及其再生利用 | 2023-05-23 | 脱水机房+离子除臭 | 50 | 硫化氢 | 0.02 | kg/h | 0.33 | / | 否 | / | 河北持正环境科技有限公司
衡水市 |  | 污水处理及其再生利用 | 2023-05-23 | 脱水机房+离子除臭 | 50 | 臭气浓度 | 1318 | 无量纲 | 2000 | / | 否 | / | 河北持正环境科技有限公司
衡水市 |  | 污水处理及其再生利用 | 2023-05-23 | 脱水机房+离子除臭 | 50 | 氨 | 0.90 | kg/h | 4.9 | / | 否 | / | 河北持正环境科技有限公司
衡水市 |  | 污水处理及其再生利用 | 2023-05-22 | 事故池、厌氧池、缺氧池、水解酸化池废气工序+生物除臭 | 51 | 氨 | 0.77 | kg/h | 4.9 | / | 否 | / | 河北持正环境科技有限公司
衡水市 |  | 污水处理及其再生利用 | 2023-05-22 | 事故池、厌氧池、缺氧池、水解酸化池废气工序+生物除臭 | 51 | 硫化氢 | 0.00032 | kg/h | 0.33 | / | 否 | / | 河北持正环境科技有限公司
衡水市 |  | 污水处理及其再生利用 | 2023-05-22 | 事故池、厌氧池、缺氧池、水解酸化池废气工序+生物除臭 | 51 | 臭气浓度 | 1122 | 无量纲 | 2000 | / | 否 | / | 河北持正环境科技有限公司
衡水市 | 故城县绿源水处理有限公司 | 污水处理及其再生利用 | 2023-05-24 | 厌氧池臭气工序3#+除雾器+活性炭吸附箱 | 29.4 | 臭气浓度 | 1122 | 无量纲 | 2000 | / | 否 | / | 河北持正环境科技有限公司
衡水市 |  | 污水处理及其再生利用 | 2023-05-24 | 厌氧池臭气工序3#+除雾器+活性炭吸附箱 | 29.4 | 硫化氢 | 0.000036 | kg/h | 0.33 | / | 否 | / | 河北持正环境科技有限公司
衡水市 |  | 污水处理及其再生利用 | 2023-05-24 | 厌氧池臭气工序3#+除雾器+活性炭吸附箱 | 29.4 | 氨 | 0.96 | kg/h | 4.9 | / | 否 | / | 河北持正环境科技有限公司
衡水市 |  | 污水处理及其再生利用 | 2023-05-24 | 厌氧池臭气工序2#+除雾器+活性炭吸附箱 | 29.4 | 硫化氢 | 0.00002 | kg/h | 0.33 | / | 否 | / | 河北持正环境科技有限公司
衡水市 |  | 污水处理及其再生利用 | 2023-05-24 | 厌氧池臭气工序2#+除雾器+活性炭吸附箱 | 29.4 | 氨 | 1.08 | kg/h | 4.9 | / | 否 | / | 河北持正环境科技有限公司
衡水市 |  | 污水处理及其再生利用 | 2023-05-24 | 厌氧池臭气工序2#+除雾器+活性炭吸附箱 | 29.4 | 臭气浓度 | 1318 | 无量纲 | 2000 | / | 否 | / | 河北持正环境科技有限公司
衡水市 |  | 污水处理及其再生利用 | 2023-05-24 | 旋流沉砂池和格栅臭气工序1#+除雾器+活性炭吸附箱 | 29.4 | 氨 | 1.05 | kg/h | 4.9 | / | 否 | / | 河北持正环境科技有限公司
衡水市 |  | 污水处理及其再生利用 | 2023-05-24 | 旋流沉砂池和格栅臭气工序1#+除雾器+活性炭吸附箱 | 29.4 | 臭气浓度 | 977 | 无量纲 | 2000 | / | 否 | / | 河北持正环境科技有限公司
衡水市 |  | 污水处理及其再生利用 | 2023-05-24 | 旋流沉砂池和格栅臭气工序1#+除雾器+活性炭吸附箱 | 29.4 | 硫化氢 | 0.000014 | kg/h | 0.33 | / | 否 | / | 河北持正环境科技有限公司
衡水市 | 故城县泓源城市建设投资有限公司 | 污水处理及其再生利用 | 2023-03-22 | 污水处理生物除臭装置+生物除臭设备排气筒 | 65 | 硫化氢 | 0.0013 | kg/h | 0.33 | / | 否 | / | 河北持正环境科技有限公司
衡水市 |  | 污水处理及其再生利用 | 2023-03-22 | 污水处理生物除臭装置+生物除臭设备排气筒 | 65 | 臭气浓度 | 1588 | 无量纲 | 2000 | / | 否 | / | 河北持正环境科技有限公司
衡水市 |  | 污水处理及其再生利用 | 2023-03-22 | 污水处理生物除臭装置+生物除臭设备排气筒 | 65 | 氨 | 0.066 | kg/h | 4.9 | / | 否 | / | 河北持正环境科技有限公司
衡水市 | 河北奥冠电源有限责任公司 | 铅蓄电池制造 | 2023-03-23 | 锅炉排放口(1) | 40 | 氮氧化物 | 26 | mg/m3 | 50 | / | 否 | / | 河北持正环境科技有限公司
衡水市 |  | 铅蓄电池制造 | 2023-02-23 | 锅炉排放口(1) | 40 | 颗粒物 | 1.2 | mg/m3 | 5 | / | 否 | / | 河北持正环境科技有限公司
衡水市 |  | 铅蓄电池制造 | 2023-03-23 | 锅炉排放口(1) | 40 | 二氧化硫 | <3 | mg/m3 | 10 | / | 否 | / | 河北持正环境科技有限公司
衡水市 |  | 铅蓄电池制造 | 2023-03-23 | 分刷片负（修版）铅尘排气筒(1) | 96 | 铅及其化合物 | 0.0054 | mg/m3 | 0.5 | / | 否 | / | 河北持正环境科技有限公司
衡水市 |  | 铅蓄电池制造 | 2023-03-23 | 分刷片正（修版）铅尘排气筒(1) | 96 | 铅及其化合物 | 0.00907 | mg/m3 | 0.5 | / | 否 | / | 河北持正环境科技有限公司
衡水市 |  | 铅蓄电池制造 | 2023-03-23 | 合膏铅尘排气筒(1) | 96 | 铅及其化合物 | 0.00682 | mg/m3 | 0.5 | / | 否 | / | 河北持正环境科技有限公司
衡水市 |  | 铅蓄电池制造 | 2023-03-23 | 组装焊接铅烟排气筒(1) | 96 | 铅及其化合物 | 0.00706 | mg/m3 | 0.5 | / | 否 | / | 河北持正环境科技有限公司
衡水市 |  | 铅蓄电池制造 | 2023-03-23 | 制粉工序（东）+绝对过滤器+滤筒除尘器(1) | 96 | 铅及其化合物 | 0.00853 | mg/m3 | 0.5 | / | 否 | / | 河北持正环境科技有限公司
衡水市 |  | 铅蓄电池制造 | 2023-03-23 | 熔铅铸件排气筒(1) | 96 | 铅及其化合物 | 0.00924 | mg/m3 | 0.5 | / | 否 | / | 河北持正环境科技有限公司
衡水市 |  | 铅蓄电池制造 | 2023-03-23 | 化成车间（大密）排气筒(DA001) | 96 | 硫酸雾 | 1.26 | mg/m3 | 5 | / | 否 | / | 河北持正环境科技有限公司
衡水市 |  | 铅蓄电池制造 | 2023-03-23 | 化成车间（中密）排气筒(DA001) | 96 | 硫酸雾 | 1.32 | mg/m3 | 5 | / | 否 | / | 河北持正环境科技有限公司
衡水市 | 衡水泰达生物质能发电有限公司 | 生物质能发电 | 2023-05-23 | 炉前给料机排气筒出口(DA001) | 100 | 颗粒物 | 36.2 | mg/m3 | 120 | / | 否 | / | 河北持正环境科技有限公司
衡水市 |  | 生物质能发电 | 2023-05-23 | 130t生物质锅炉排气筒出口(DA001) | 100 | 汞及其化合物 | <0.0025 | mg/m3 | 0.03 | / | 否 | / | 河北持正环境科技有限公司
衡水市 |  | 生物质能发电 | 2023-05-23 | 130t生物质锅炉排气筒出口(DA001) | 100 | 氮氧化物 | 72 | mg/m3 | 100 | / | 否 | / | 河北持正环境科技有限公司
衡水市 |  | 生物质能发电 | 2023-05-23 | 130t生物质锅炉排气筒出口(DA001) | 100 | 烟尘 | 2.1 | mg/m3 | 20 | / | 否 | / | 河北持正环境科技有限公司
衡水市 |  | 生物质能发电 | 2023-05-23 | 130t生物质锅炉排气筒出口(DA001) | 100 | 二氧化硫 | 26 | mg/m3 | 50 | / | 否 | / | 河北持正环境科技有限公司
衡水市 |  | 生物质能发电 | 2023-05-23 | 130t生物质锅炉排气筒出口(DA001) | 100 | 林格曼黑度 | <1 | 级 | 1 | / | 否 | / | 河北持正环境科技有限公司
衡水市 | 故城县海青皮草有限公司 | 毛皮鞣制加工 | 2023-04-25 | 天然气锅炉+低氮燃烧机排气筒出口P3(DA001) | 31 | 二氧化硫 | <3 | mg/m3 | 10 | / | 否 | / | 河北持正环境科技有限公司
衡水市 |  | 毛皮鞣制加工 | 2023-04-25 | 天然气锅炉+低氮燃烧机排气筒出口P3(DA001) | 31 | 氮氧化物 | 23 | mg/m3 | 30 | / | 否 | / | 河北持正环境科技有限公司
衡水市 |  | 毛皮鞣制加工 | 2023-04-25 | 天然气锅炉+低氮燃烧机排气筒出口P3(DA001) | 31 | 颗粒物 | 2.3 | mg/m3 | 5 | / | 否 | / | 河北持正环境科技有限公司
衡水市 |  | 毛皮鞣制加工 | 2023-04-25 | 天然气锅炉+低氮燃烧机排气筒出口P3(DA001) | 31 | 林格曼黑度 | <1 | 级 | 1 | / | 否 | / | 河北持正环境科技有限公司
衡水市 |  | 毛皮鞣制加工 | 2023-04-25 | 鞣制工序+高温等离子+活性炭吸附排放口P1(DA001) | 31 | 甲醛 | <0.1 | mg/m3 | 25 | / | 否 | / | 河北持正环境科技有限公司
衡水市 |  | 毛皮鞣制加工 | 2023-04-25 | 鞣制工序+高温等离子+活性炭吸附排放口P1(DA001) | 31 | 非甲烷总烃 | 2.42 | mg/m3 | 80 | / | 否 | / | 河北持正环境科技有限公司
衡水市 |  | 毛皮鞣制加工 | 2023-04-25 | 鞣制工序+高温等离子+活性炭吸附排放口P1(DA001) | 31 | 臭气浓度 | 1513 | 无量纲 | 2000 | / | 否 | / | 河北持正环境科技有限公司
衡水市 | 正大食品（衡水）有限公司 | 禽类屠宰 | 2023-05-25 | 油烟净化器出口排气筒(DA001) | 74 | 油烟 | 0.3 | mg/m3 | 2.0 | / | 否 | / | 河北持正环境科技有限公司
衡水市 |  | 禽类屠宰 | 2023-05-25 | 污水处理站+生物降解(DA001) | 74 | 氨 | 0.0015 | kg/h | 4.9 | / | 否 | / | 河北持正环境科技有限公司
衡水市 |  | 禽类屠宰 | 2023-05-25 | 污水处理站+生物降解(DA001) | 74 | 硫化氢 | 0.000035 | kg/h | 0.33 | / | 否 | / | 河北持正环境科技有限公司
衡水市 |  | 禽类屠宰 | 2023-05-25 | 污水处理站+生物降解(DA001) | 74 | 非甲烷总烃 | 2.47 | mg/m3 | 80 | / | 否 | / | 河北持正环境科技有限公司
衡水市 |  | 禽类屠宰 | 2023-05-25 | 污水处理站+生物降解(DA001) | 74 | 臭气浓度 | 1513 | 无量纲 | 2000 | / | 否 | / | 河北持正环境科技有限公司
衡水市 | 河北同心风机配件有限公司 | 黑色金属铸造 | 2023-05-07 | 抛丸工序排气筒出口P11（15m） | 40 | 颗粒物 | 2.4 | mg/m3 | 120 | / | 否 | / | 河北持正环境科技有限公司
衡水市 |  | 黑色金属铸造 | 2023-05-07 | 喷漆废气排气筒出口P2（15m） | 40 | 苯 | 0.0451 | mg/m3 | 1 | / | 否 | / | 河北持正环境科技有限公司
衡水市 |  | 黑色金属铸造 | 2023-05-07 | 喷漆废气排气筒出口P2（15m） | 40 | 甲苯与二甲苯合计 | 0.621 | mg/m3 | 20 | / | 否 | / | 河北持正环境科技有限公司
衡水市 |  | 黑色金属铸造 | 2023-05-07 | 喷漆废气排气筒出口P2（15m） | 40 | 非甲烷总烃 | 3.48 | mg/m3 | 60 | / | 否 | / | 河北持正环境科技有限公司
衡水市 |  | 黑色金属铸造 | 2023-05-07 | 烘干、发泡、成型工序排气筒出口P3（15m） | 40 | 非甲烷总烃 | 2.68 | mg/m3 | 80 | / | 否 | / | 河北持正环境科技有限公司
衡水市 |  | 黑色金属铸造 | 2023-05-07 | 负压机组消失模绕锅线尾排气筒出口P6（15m） | 40 | 非甲烷总烃 | 2.89 | mg/m3 | 80 | / | 否 | / | 河北持正环境科技有限公司
衡水市 |  | 黑色金属铸造 | 2023-05-07 | 负压机组消失模绕锅线尾排气筒出口P6（15m） | 40 | 颗粒物 | 2.7 | mg/m3 | 30 | / | 否 | / | 河北持正环境科技有限公司
衡水市 |  | 黑色金属铸造 | 2023-05-07 | 装箱工序废气排气筒出口P5（15m） | 40 | 颗粒物 | 2.2 | mg/m3 | 120 | / | 否 | / | 河北持正环境科技有限公司
衡水市 |  | 黑色金属铸造 | 2023-05-07 | 落砂工序废气排气筒出口P8（15m） | 40 | 颗粒物 | 2.9 | mg/m3 | 120 | / | 否 | / | 河北持正环境科技有限公司
衡水市 |  | 黑色金属铸造 | 2023-05-07 | 电炉熔炼工序废气排气筒出口P4（15m） | 40 | 颗粒物 | 1.8 | mg/m3 | 30 | / | 否 | / | 河北持正环境科技有限公司
衡水市 |  | 黑色金属铸造 | 2023-05-07 | 抛丸工序排气筒出口P9（15m） | 40 | 颗粒物 | 2.7 | mg/m3 | 120 | / | 否 | / | 河北持正环境科技有限公司
衡水市 |  | 黑色金属铸造 | 2023-05-07 | 打磨工序废气排气筒出口P1（15m） | 40 | 颗粒物 | 1.9 | mg/m3 | 120 | / | 否 | / | 河北持正环境科技有限公司
衡水市 |  | 黑色金属铸造 | 2023-05-07 | 锅炉排气筒出口 P13 1# | 40 | 颗粒物 | 2.3 | mg/m3 | 5 | / | 否 | / | 河北持正环境科技有限公司
衡水市 |  | 黑色金属铸造 | 2023-05-07 | 锅炉排气筒出口 P13 1# | 40 | 二氧化硫 | <3 | mg/m3 | 10 | / | 否 | / | 河北持正环境科技有限公司
衡水市 |  | 黑色金属铸造 | 2023-05-07 | 锅炉排气筒出口 P13 1# | 40 | 氮氧化物 | 19 | mg/m3 | 50 | / | 否 | / | 河北持正环境科技有限公司
衡水市 |  | 黑色金属铸造 | 2023-05-07 | 消失模车间落砂工序废气排气筒出口P7（15m） | 40 | 颗粒物 | 2.2 | mg/m3 | 120 | / | 否 | / | 河北持正环境科技有限公司
衡水市 |  | 黑色金属铸造 | 2023-05-07 | 锅炉排气筒出口 P13 1# | 40 | 烟气黑度 | <1 | 级 | 1 | / | 否 | / | 河北持正环境科技有限公司
衡水市 | 河北佳豪陶瓷制品有限公司 | 建筑陶瓷制品制造 | 2023-06-01 | 5#南线车间压制成型废气排放口(5#) | 69 | 颗粒物 | 2.6 | mg/m3 | 30 | / | 否 | / | 河北持正环境科技有限公司
衡水市 |  | 建筑陶瓷制品制造 | 2023-06-01 | 7#南线车间2#磨边废气排放口(7#) | 69 | 颗粒物 | 2.9 | mg/m3 | 30 | / | 否 | / | 河北持正环境科技有限公司
衡水市 |  | 建筑陶瓷制品制造 | 2023-06-01 | 1#南线车间喷雾干燥塔及窑炉烧成工序排气筒(1#) | 92 | 氨（氨气） | 2.35 | mg/m3 | 8 | / | 否 | / | 河北持正环境科技有限公司
衡水市 |  | 建筑陶瓷制品制造 | 2023-06-01 | 1#南线车间喷雾干燥塔及窑炉烧成工序排气筒(1#) | 92 | 烟气黑度（林格曼黑度，级） | <1 | 级 | 1 | / | 否 | / | 河北持正环境科技有限公司
衡水市 |  | 建筑陶瓷制品制造 | 2023-06-01 | 1#南线车间喷雾干燥塔及窑炉烧成工序排气筒(1#) | 92 | 颗粒物 | 1.5 | mg/m3 | 10 | / | 否 | / | 河北持正环境科技有限公司
衡水市 |  | 建筑陶瓷制品制造 | 2023-06-01 | 1#南线车间喷雾干燥塔及窑炉烧成工序排气筒(1#) | 92 | 氮氧化物 | 59 | mg/m3 | 100 | / | 否 | / | 河北持正环境科技有限公司
衡水市 |  | 建筑陶瓷制品制造 | 2023-06-01 | 1#南线车间喷雾干燥塔及窑炉烧成工序排气筒(1#) | 92 | 二氧化硫 | 4 | mg/m3 | 30 | / | 否 | / | 河北持正环境科技有限公司
衡水市 |  | 建筑陶瓷制品制造 | 2023-05-31 | 2#北线车间喷雾干燥塔及窑炉烧成工序排气筒(2#) | 69 | 氮氧化物 | 71 | mg/m3 | 100 | / | 否 | / | 河北持正环境科技有限公司
衡水市 |  | 建筑陶瓷制品制造 | 2023-05-31 | 2#北线车间喷雾干燥塔及窑炉烧成工序排气筒(2#) | 69 | 烟气黑度（林格曼黑度，级） | <1 | 级 | 1 | / | 否 | / | 河北持正环境科技有限公司
衡水市 |  | 建筑陶瓷制品制造 | 2023-05-31 | 2#北线车间喷雾干燥塔及窑炉烧成工序排气筒(2#) | 69 | 二氧化硫 | 4 | mg/m3 | 30 | / | 否 | / | 河北持正环境科技有限公司
衡水市 |  | 建筑陶瓷制品制造 | 2023-05-31 | 2#北线车间喷雾干燥塔及窑炉烧成工序排气筒(2#) | 69 | 氨（氨气） | 1.79 | mg/m3 | 8 | / | 否 | / | 河北持正环境科技有限公司
衡水市 |  | 建筑陶瓷制品制造 | 2023-05-31 | 2#北线车间喷雾干燥塔及窑炉烧成工序排气筒(2#) | 69 | 颗粒物 | 1.4 | mg/m3 | 10 | / | 否 | / | 河北持正环境科技有限公司
衡水市 |  | 建筑陶瓷制品制造 | 2023-05-31 | 9#北线车间压制成型废气排放口(9#) | 69 | 颗粒物 | 2.6 | mg/m3 | 30 | / | 否 | / | 河北持正环境科技有限公司
衡水市 |  | 建筑陶瓷制品制造 | 2023-05-31 | 3#煤气发生炉上料废气排放口(3#) | 92 | 颗粒物 | 2.0 | mg/m3 | 30 | / | 否 | / | 河北持正环境科技有限公司
衡水市 |  | 建筑陶瓷制品制造 | 2023-05-31 | 8#北线车间上料废气排放口(8#) | 69 | 颗粒物 | 2.7 | mg/m3 | 30 | / | 否 | / | 河北持正环境科技有限公司
衡水市 |  | 建筑陶瓷制品制造 | 2023-05-31 | 4#南线车间上料废气排放口(4#) | 92 | 颗粒物 | 1.5 | mg/m3 | 30 | / | 否 | / | 河北持正环境科技有限公司
衡水市 |  | 建筑陶瓷制品制造 | 2023-06-01 | 6#南线车间1#磨边废气排放口(6#) | 92 | 颗粒物 | 2.6 | mg/m3 | 30 | / | 否 | / | 河北持正环境科技有限公司
衡水市 | 阜城县华兴服装有限公司 | 棉纺织及印染精加工 | 2023-05-10 | 定型废气3#排气筒16米(1) | 80 | 颗粒物 | 0.011 | mg/m3 | 10 | / | 否 | / | 河北浦安检测技术有限公司
衡水市 |  | 棉纺织及印染精加工 | 2023-05-10 | 定型废气3#排气筒16米(1) | 80 | 非甲烷总烃 | 0.029 | mg/m3 | 80 | / | 否 | / | 河北浦安检测技术有限公司
衡水市 |  | 棉纺织及印染精加工 | 2023-05-10 | 定型废气2#排气筒16米(1) | 80 | 颗粒物 | 0.007 | mg/m3 | 120 | / | 否 | / | 河北浦安检测技术有限公司
衡水市 |  | 棉纺织及印染精加工 | 2023-05-10 | 定型废气2#排气筒16米(1) | 80 | 非甲烷总烃 | 0.023 | mg/m3 | 80 | / | 否 | / | 河北浦安检测技术有限公司
衡水市 |  | 棉纺织及印染精加工 | 2023-05-10 | 锅炉排放口36米MF0001(1) | 80 | 颗粒物 | 0.044 | mg/m3 | 20 | / | 否 | / | 河北浦安检测技术有限公司
衡水市 |  | 棉纺织及印染精加工 | 2023-05-10 | 锅炉排放口36米MF0001(1) | 80 | 二氧化硫 | 0.121 | mg/m3 | 30 | / | 否 | / | 河北浦安检测技术有限公司
衡水市 |  | 棉纺织及印染精加工 | 2023-05-10 | 锅炉排放口36米MF0001(1) | 80 | 氮氧化物 | 0.724 | mg/m3 | 150 | / | 否 | / | 河北浦安检测技术有限公司
衡水市 |  | 棉纺织及印染精加工 | 2023-05-10 | 锅炉排放口36米MF0001(1) | 80 | 烟气黑度（林格曼黑度，级） | <1 | 级 | 1 | / | 否 | / | 河北浦安检测技术有限公司
衡水市 | 阜城富来污水处理有限责任公司（东区） | 污水处理及其再生利用 | 2023-04-24 | 废气排放检测口(DA001) | 60 | 氨 | 0.018 | kg/h | 4.9 | / | 否 | / | 河北浦安检测技术有限公司
衡水市 |  | 污水处理及其再生利用 | 2023-04-24 | 废气排放检测口(DA001) | 60 | 硫化氢 | 0.0001 | kg/h | 0.33 | / | 否 | / | 河北浦安检测技术有限公司
衡水市 |  | 污水处理及其再生利用 | 2023-04-24 | 废气排放检测口(DA001) | 60 | 臭气浓度 | 1122 | 无量纲 | 2000 | / | 否 | / | 河北浦安检测技术有限公司
衡水市 | 阜城县开发区建设投资有限公司污水处理分公司 | 污水处理及其再生利用 | 2023-05-09 | 恶臭气体治理设施排放口15米 | 90 | 臭气浓度 | 977 | 无量纲 | 2000 | / | 否 | / | 河北浦安检测技术有限公司
衡水市 |  | 污水处理及其再生利用 | 2023-05-09 | 恶臭气体治理设施排放口15米 | 90 | 氨 | 0.002 | kg/h | 4.9 | / | 否 | / | 河北浦安检测技术有限公司
衡水市 |  | 污水处理及其再生利用 | 2023-05-09 | 恶臭气体治理设施排放口15米 | 90 | 硫化氢 | 0.012 | kg/h | 0.33 | / | 否 | / | 河北浦安检测技术有限公司
衡水市 | 阜城富来污水处理有限责任公司（北区） | 污水处理及其再生利用 | 2023-04-25 | 污水处理站排气筒出口 | 90 | 臭气浓度 | 1122 | 无量纲 | 2000 | / | 否 | / | 河北浦安检测技术有限公司
衡水市 |  | 污水处理及其再生利用 | 2023-04-25 | 污水处理站排气筒出口 | 90 | 硫化氢 | 0.00008035 | kg/h | 0.33 | / | 否 | / | 河北浦安检测技术有限公司
衡水市 |  | 污水处理及其再生利用 | 2023-04-25 | 污水处理站排气筒出口 | 90 | 氨 | 0.005 | kg/h | 4.9 | / | 否 | / | 河北浦安检测技术有限公司
衡水市 | 河北万吉新材料科技有限公司 | 化学试剂和助剂制造 | 2023-05-30 | 锅炉排气筒 | 100 | 二氧化硫 | <3 | mg/m3 | 10 | / | 否 | / | 河北浦安检测技术有限公司
衡水市 |  | 化学试剂和助剂制造 | 2023-05-30 | 锅炉排气筒 | 100 | 烟气黑度 | <1 | 级 | 1 | / | 否 | / | 河北浦安检测技术有限公司
衡水市 |  | 化学试剂和助剂制造 | 2023-05-30 | 锅炉排气筒 | 100 | 颗粒物 | 1.9 | mg/m3 | 5 | / | 否 | / | 河北浦安检测技术有限公司
衡水市 |  | 化学试剂和助剂制造 | 2023-05-30 | 锅炉排气筒 | 100 | 氮氧化物 | 35 | mg/m3 | 50 | / | 否 | / | 河北浦安检测技术有限公司
衡水市 | 河北省阜城县人民医院 | 综合医院 | 2023-04-26 | 南区污水处理站排气筒出口 | 100 | 氨 | 0.005 | kg/h | 4.9 | / | 否 | / | 河北浦安检测技术有限公司
衡水市 |  | 综合医院 | 2023-04-26 | 南区污水处理站排气筒出口 | 100 | 硫化氢 | 0.001 | kg/h | 0.33 | / | 否 | / | 河北浦安检测技术有限公司
衡水市 |  | 综合医院 | 2023-04-26 | 南区污水处理站排气筒出口 | 100 | 臭气浓度 | 899 | 无量纲 | 2000 | / | 否 | / | 河北浦安检测技术有限公司
衡水市 | 深州市泰利玻璃有限公司 | 特种玻璃制造 | 2023-04-18 | 磨砂工序废气排气筒出口(DA003) | 75 | 颗粒物 | 3.1 | mg/m3 | 120 | / | 否 | / | 河北中科环建检测技术有限公司
衡水市 |  | 特种玻璃制造 | 2023-04-18 | 喷漆、烘干、印刷、喷绘废气排气筒出口(DA002) | 75 | 非甲烷总烃 | 2.12 | mg/m3 | 60 | / | 否 | / | 河北中科环建检测技术有限公司
衡水市 | 深州万嘉生物科技有限公司 | 兽用药品制造 | 2023-04-19 | 燃气热风炉、干燥工序废气排放口(DA002) | 80 | 二氧化硫 | 25 | mg/m3 | 200 | / | 否 | / | 河北中科环建检测技术有限公司
衡水市 |  | 兽用药品制造 | 2023-04-19 | 燃气热风炉、干燥工序废气排放口(DA002) | 80 | 颗粒物 | 16.5 | mg/m3 | 30 | / | 否 | / | 河北中科环建检测技术有限公司
衡水市 |  | 兽用药品制造 | 2023-04-19 | 燃气热风炉、干燥工序废气排放口(DA002) | 80 | 臭气浓度 | 1513 | 无量纲 | 6000 | / | 否 | / | 河北中科环建检测技术有限公司
衡水市 |  | 兽用药品制造 | 2023-04-19 | 燃气热风炉、干燥工序废气排放口(DA002) | 80 | 氮氧化物 | <3 | mg/m3 | 300 | / | 否 | / | 河北中科环建检测技术有限公司
衡水市 |  | 兽用药品制造 | 2023-04-19 | 发酵工序废气排气筒出口(DA003) | 80 | 臭气浓度 | 1122 | 无量纲 | 2000 | / | 否 | / | 河北中科环建检测技术有限公司
衡水市 |  | 兽用药品制造 | 2023-04-19 | 粉碎工序废气排放口(DA001) | 80 | 颗粒物 | 7.2 | mg/m3 | 20 | / | 否 | / | 河北中科环建检测技术有限公司
衡水市 |  | 兽用药品制造 | 2023-04-19 | 混合工序废气排气筒出口(DA004) | 80 | 颗粒物 | 6.9 | mg/m3 | 20 | / | 否 | / | 河北中科环建检测技术有限公司
衡水市 | 深州市威弘矿用设备经贸有限公司 | 金属丝绳及其制品制造 | 2023-03-28 | 化铝废气排放口(DA004) | 75 | 二氧化硫 | 12 | mg/m3 | 400 | / | 否 | / | 河北中科环建检测技术有限公司
衡水市 |  | 金属丝绳及其制品制造 | 2023-03-28 | 化铝废气排放口(DA004) | 75 | 颗粒物 | 19.8 | mg/m3 | 50 | / | 否 | / | 河北中科环建检测技术有限公司
衡水市 |  | 金属丝绳及其制品制造 | 2023-03-28 | 化铝废气排放口(DA004) | 75 | 烟气黑度 | <1 | 级 | 1 | / | 否 | / | 河北中科环建检测技术有限公司
衡水市 |  | 金属丝绳及其制品制造 | 2023-03-28 | 化铝废气排放口(DA004) | 75 | 氮氧化物 | <1 | mg/m3 | 400 | / | 否 | / | 河北中科环建检测技术有限公司
衡水市 | 河北硕腾商砼有限公司 | 水泥制造 | 2023-03-27 | 粉料仓进料工序排气筒P2(P2) | 100 | 颗粒物 | 2.9 | mg/m3 | 10 | / | 否 | / | 河北中科环建检测技术有限公司
衡水市 |  | 水泥制造 | 2023-03-27 | 粉料仓进料工序排气筒P3(P3) | 100 | 颗粒物 | 3.2 | mg/m3 | 10 | / | 否 | / | 河北中科环建检测技术有限公司
衡水市 | 衡水枫烁医疗废弃物处理有限公司 | 危险废物治理-焚烧 | 2023-04-07 | 焚烧炉烟气排气筒(DA001) | 73 | 砷及其化合物 | <0.00002 | mg/m3 | 0.05 | / | 否 | / | 河北同修环境检测有限公司
衡水市 |  | 危险废物治理-焚烧 | 2023-04-07 | 焚烧炉烟气排气筒(DA001) | 73 | 铅及其化合物 | 0.00393 | mg/m3 | 0.5 | / | 否 | / | 河北同修环境检测有限公司
衡水市 |  | 危险废物治理-焚烧 | 2023-04-07 | 焚烧炉烟气排气筒(DA001) | 73 | 氯化氢 | 16.1 | mg/m3 | 50 | / | 否 | / | 河北同修环境检测有限公司
衡水市 |  | 危险废物治理-焚烧 | 2023-04-07 | 焚烧炉烟气排气筒(DA001) | 73 | 汞及其化合物 | 0.000136 | mg/m3 | 0.05 | / | 否 | / | 河北同修环境检测有限公司
衡水市 |  | 危险废物治理-焚烧 | 2023-04-07 | 焚烧炉烟气排气筒(DA001) | 73 | 氟化氢 | 1.08 | mg/m3 | 2 | / | 否 | / | 河北同修环境检测有限公司
衡水市 | 衡水睿韬环保技术有限公司 | 危险废物治理-焚烧 | 2023-04-17 | 焚烧车间排气筒(1) | 79.8 | 颗粒物 | 8.6 | mg/m3 | 30 | / | 否 | / | 衡水市环境监控中心
衡水市 |  | 危险废物治理-焚烧 | 2023-04-17 | 焚烧车间排气筒(1) | 79.8 | 一氧化碳 | 24 | mg/m3 | 100 | / | 否 | / | 衡水市环境监控中心
衡水市 |  | 危险废物治理-焚烧 | 2023-04-17 | 焚烧车间排气筒(1) | 79.8 | 氮氧化物 | 149 | mg/m3 | 300 | / | 否 | / | 衡水市环境监控中心
衡水市 |  | 危险废物治理-焚烧 | 2023-04-17 | 焚烧车间排气筒(1) | 79.8 | 二氧化硫 | <3 | mg/m3 | 100 | / | 否 | / | 衡水市环境监控中心

## 附表4垃圾焚烧厂
2023年二季度垃圾焚烧厂监测情况
设区市 | 企业名称 | 行业类型 | 监测日期 | 监测点 | 生产负荷(%) | 监测项目 | 排放浓度 | 单位 | 上限 | 下限 | 是否超标 | 超标倍数 | 监测单位
衡水市 | 衡水冀州泰达环保有限公司 | 固体废物治理 | 2023-06-09 | 生活垃圾焚烧炉排气筒(DA001) | 100 | 氯化氢 | 33.3 | mg/m3 | 60 | / | 否 | / | 河北中彻环境检测技术有限公司
衡水市 |  | 固体废物治理 | 2023-06-09 | 生活垃圾焚烧炉排气筒(DA001) | 100 | 一氧化碳 | 4 | mg/m3 | 100 | / | 否 | / | 河北中彻环境检测技术有限公司
衡水市 |  | 固体废物治理 | 2023-06-07 | 生活垃圾焚烧炉排气筒(DA001) | 100 | 镉、铊及其化合物（以Cd +Tl计） | 0.0000228 | mg/m3 | 0.1 | / | 否 | / | 河北中彻环境检测技术有限公司
衡水市 |  | 固体废物治理 | 2023-06-09 | 生活垃圾焚烧炉排气筒(DA001) | 100 | 氮氧化物 | 60 | mg/m3 | 300 | / | 否 | / | 河北中彻环境检测技术有限公司
衡水市 |  | 固体废物治理 | 2023-06-09 | 生活垃圾焚烧炉排气筒(DA001) | 100 | 汞及其化合物 | <0.0025 | mg/m3 | 0.05 | / | 否 | / | 河北中彻环境检测技术有限公司
衡水市 |  | 固体废物治理 | 2023-06-09 | 生活垃圾焚烧炉排气筒(DA001) | 100 | 颗粒物 | 6.4 | mg/m3 | 30 | / | 否 | / | 河北中彻环境检测技术有限公司
衡水市 |  | 固体废物治理 | 2023-06-09 | 生活垃圾焚烧炉排气筒(DA001) | 100 | 二氧化硫 | 4 | mg/m3 | 100 | / | 否 | / | 河北中彻环境检测技术有限公司
衡水市 |  | 固体废物治理 | 2023-06-07 | 生活垃圾焚烧炉排气筒(DA001) | 100 | 锑，砷，铅，铬，钴，铜，锰，镍及其化合物（以Sb+As+Pb+Cr+Co+Cu+Mn+Ni计） | 0.006 | mg/m3 | 1.0 | / | 否 | / | 河北中彻环境检测技术有限公司
衡水市 | 中节能（安平）环保能源有限公司 | 生物质能发电-生活垃圾焚烧发电 | 2023-04-20 | 焚烧烟气排气筒1#001(DA001) | 85 | 锑，砷，铅，铬，钴，铜，锰，镍及其化合物（以Sb+As+Pb+Cr+Co+Cu+Mn+Ni计） | 0.0162 | mg/m3 | 1.0 | / | 否 | / | 河北浦安检测技术有限公司
衡水市 |  | 生物质能发电-生活垃圾焚烧发电 | 2023-04-20 | 焚烧烟气排气筒1#001(DA001) | 85 | 二氧化硫 | <3 | mg/m3 | 100 | / | 否 | / | 河北浦安检测技术有限公司
衡水市 |  | 生物质能发电-生活垃圾焚烧发电 | 2023-04-20 | 焚烧烟气排气筒1#001(DA001) | 85 | 一氧化碳 | <3 | mg/m3 | 100 | / | 否 | / | 河北浦安检测技术有限公司
衡水市 |  | 生物质能发电-生活垃圾焚烧发电 | 2023-04-20 | 焚烧烟气排气筒1#001(DA001) | 85 | 颗粒物 | 1.5 | mg/m3 | 30 | / | 否 | / | 河北浦安检测技术有限公司
衡水市 |  | 生物质能发电-生活垃圾焚烧发电 | 2023-04-20 | 焚烧烟气排气筒1#001(DA001) | 85 | 氯化氢 | 18.6 | mg/m3 | 60 | / | 否 | / | 河北浦安检测技术有限公司
衡水市 |  | 生物质能发电-生活垃圾焚烧发电 | 2023-04-20 | 焚烧烟气排气筒1#001(DA001) | 85 | 氮氧化物 | 184 | mg/m3 | 300 | / | 否 | / | 河北浦安检测技术有限公司
衡水市 |  | 生物质能发电-生活垃圾焚烧发电 | 2023-04-20 | 焚烧烟气排气筒1#001(DA001) | 85 | 镉、铊及其化合物（以Cd +Tl计） | 0.0000347 | mg/m3 | 0.1 | / | 否 | / | 河北浦安检测技术有限公司
衡水市 |  | 生物质能发电-生活垃圾焚烧发电 | 2023-04-20 | 焚烧烟气排气筒1#001(DA001) | 85 | 汞及其化合物 | <3 | mg/m3 | 0.05 | / | 否 | / | 河北浦安检测技术有限公司
衡水市 |  | 生物质能发电-生活垃圾焚烧发电 | 2023-04-20 | 焚烧烟气排气筒2#002(DA002) | 100 | 镉、铊及其化合物（以Cd +Tl计） | 0.0000342 | mg/m3 | 0.1 | / | 否 | / | 河北浦安检测技术有限公司
衡水市 |  | 生物质能发电-生活垃圾焚烧发电 | 2023-04-20 | 焚烧烟气排气筒2#002(DA002) | 100 | 一氧化碳 | <3 | mg/m3 | 100 | / | 否 | / | 安平县环境监控中心
衡水市 |  | 生物质能发电-生活垃圾焚烧发电 | 2023-04-20 | 焚烧烟气排气筒2#002(DA002) | 100 | 二氧化硫 | <3 | mg/m3 | 100 | / | 否 | / | 安平县环境监控中心
衡水市 |  | 生物质能发电-生活垃圾焚烧发电 | 2023-04-20 | 焚烧烟气排气筒2#002(DA002) | 100 | 锑，砷，铅，铬，钴，铜，锰，镍及其化合物（以Sb+As+Pb+Cr+Co+Cu+Mn+Ni计） | 0.0187 | mg/m3 | 1.0 | / | 否 | / | 河北浦安检测技术有限公司
衡水市 |  | 生物质能发电-生活垃圾焚烧发电 | 2023-04-20 | 焚烧烟气排气筒2#002(DA002) | 100 | 颗粒物 | 5.8 | mg/m3 | 30 | / | 否 | / | 安平县环境监控中心
衡水市 |  | 生物质能发电-生活垃圾焚烧发电 | 2023-04-20 | 焚烧烟气排气筒2#002(DA002) | 100 | 氮氧化物 | 155 | mg/m3 | 300 | / | 否 | / | 安平县环境监控中心
衡水市 |  | 生物质能发电-生活垃圾焚烧发电 | 2023-04-20 | 焚烧烟气排气筒2#002(DA002) | 100 | 氯化氢 | 3.65 | mg/m3 | 60 | / | 否 | / | 河北浦安检测技术有限公司
衡水市 |  | 生物质能发电-生活垃圾焚烧发电 | 2023-04-20 | 焚烧烟气排气筒2#002(DA002) | 100 | 汞及其化合物 | <3 | mg/m3 | 0.05 | / | 否 | / | 河北浦安检测技术有限公司
衡水市 | 光大环保能源（故城）有限公司 | 生物质能发电-生活垃圾焚烧发电 | 2023-05-04 | 2#焚烧炉烟气排放口002(DA002) | 99.3 | 氯化氢 | 4.50 | mg/m3 | 60 | / | 否 | / | 河北持正环境科技有限公司
衡水市 |  | 生物质能发电-生活垃圾焚烧发电 | 2023-05-04 | 2#焚烧炉烟气排放口002(DA002) | 99.3 | 颗粒物 | 3.5 | mg/m3 | 30 | / | 否 | / | 河北持正环境科技有限公司
衡水市 |  | 生物质能发电-生活垃圾焚烧发电 | 2023-05-10 | 2#焚烧炉烟气排放口002(DA002) | 99.3 | 二噁英类 | 0.035 | ng-TEQ/m3 | 0.1 | / | 否 | / | 河北持正环境科技有限公司
衡水市 |  | 生物质能发电-生活垃圾焚烧发电 | 2023-05-04 | 2#焚烧炉烟气排放口002(DA002) | 99.3 | 锑，砷，铅，铬，钴，铜，锰，镍及其化合物（以Sb+As+Pb+Cr+Co+Cu+Mn+Ni计） | 0.00406 | mg/m3 | 1.0 | / | 否 | / | 河北持正环境科技有限公司
衡水市 |  | 生物质能发电-生活垃圾焚烧发电 | 2023-05-04 | 2#焚烧炉烟气排放口002(DA002) | 99.3 | 一氧化碳 | <20 | mg/m3 | 100 | / | 否 | / | 河北持正环境科技有限公司
衡水市 |  | 生物质能发电-生活垃圾焚烧发电 | 2023-05-04 | 2#焚烧炉烟气排放口002(DA002) | 99.3 | 汞及其化合物 | <0.0025 | mg/m3 | 0.05 | / | 否 | / | 河北持正环境科技有限公司
衡水市 |  | 生物质能发电-生活垃圾焚烧发电 | 2023-05-04 | 2#焚烧炉烟气排放口002(DA002) | 99.3 | 氮氧化物 | 82 | mg/m3 | 300 | / | 否 | / | 河北持正环境科技有限公司
衡水市 |  | 生物质能发电-生活垃圾焚烧发电 | 2023-05-04 | 2#焚烧炉烟气排放口002(DA002) | 99.3 | 镉、铊及其化合物（以Cd +Tl计） | 0.000008 | mg/m3 | 0.1 | / | 否 | / | 河北持正环境科技有限公司
衡水市 |  | 生物质能发电-生活垃圾焚烧发电 | 2023-05-04 | 2#焚烧炉烟气排放口002(DA002) | 99.3 | 二氧化硫 | 15 | mg/m3 | 100 | / | 否 | / | 河北持正环境科技有限公司
衡水市 |  | 生物质能发电-生活垃圾焚烧发电 | 2023-05-04 | 1#焚烧炉烟气排放口001(DA001) | 97.5 | 一氧化碳 | <20 | mg/m3 | 100 | / | 否 | / | 河北持正环境科技有限公司
衡水市 |  | 生物质能发电-生活垃圾焚烧发电 | 2023-05-04 | 1#焚烧炉烟气排放口001(DA001) | 97.5 | 镉、铊及其化合物（以Cd +Tl计） | 0.000008 | mg/m3 | 0.1 | / | 否 | / | 河北持正环境科技有限公司
衡水市 |  | 生物质能发电-生活垃圾焚烧发电 | 2023-05-04 | 1#焚烧炉烟气排放口001(DA001) | 97.5 | 氯化氢 | 6.86 | mg/m3 | 60 | / | 否 | / | 河北持正环境科技有限公司
衡水市 |  | 生物质能发电-生活垃圾焚烧发电 | 2023-05-04 | 1#焚烧炉烟气排放口001(DA001) | 97.5 | 汞及其化合物 | <0.0025 | mg/m3 | 0.05 | / | 否 | / | 河北持正环境科技有限公司
衡水市 |  | 生物质能发电-生活垃圾焚烧发电 | 2023-05-04 | 1#焚烧炉烟气排放口001(DA001) | 97.5 | 锑，砷，铅，铬，钴，铜，锰，镍及其化合物（以Sb+As+Pb+Cr+Co+Cu+Mn+Ni计） | 0.00843 | mg/m3 | 1.0 | / | 否 | / | 河北持正环境科技有限公司
衡水市 |  | 生物质能发电-生活垃圾焚烧发电 | 2023-05-09 | 1#焚烧炉烟气排放口001(DA001) | 97.5 | 二噁英类 | 0.061 | ng-TEQ/m3 | 0.1 | / | 否 | / | 河北持正环境科技有限公司
衡水市 |  | 生物质能发电-生活垃圾焚烧发电 | 2023-05-04 | 1#焚烧炉烟气排放口001(DA001) | 97.5 | 颗粒物 | 1.7 | mg/m3 | 30 | / | 否 | / | 河北持正环境科技有限公司
衡水市 |  | 生物质能发电-生活垃圾焚烧发电 | 2023-05-04 | 1#焚烧炉烟气排放口001(DA001) | 97.5 | 二氧化硫 | 15 | mg/m3 | 100 | / | 否 | / | 河北持正环境科技有限公司
衡水市 |  | 生物质能发电-生活垃圾焚烧发电 | 2023-05-04 | 1#焚烧炉烟气排放口001(DA001) | 97.5 | 氮氧化物 | 63 | mg/m3 | 300 | / | 否 | / | 河北持正环境科技有限公司
衡水市 | 深州首创环保能源有限公司 | 生物质能发电-生活垃圾焚烧发电 | 2023-06-16 | 2#焚烧炉烟气排放口006(DA006) | 105.49 | 颗粒物 | 1.3 | mg/m3 | 30 | / | 否 | / | 沧州燕赵环境监测技术服务有限公司
衡水市 |  | 生物质能发电-生活垃圾焚烧发电 | 2023-06-16 | 2#焚烧炉烟气排放口006(DA006) | 105.49 | 汞及其化合物 | 0.000336 | mg/m3 | 0.05 | / | 否 | / | 沧州燕赵环境监测技术服务有限公司
衡水市 |  | 生物质能发电-生活垃圾焚烧发电 | 2023-06-16 | 2#焚烧炉烟气排放口006(DA006) | 105.49 | 氮氧化物 | 180 | mg/m3 | 300 | / | 否 | / | 沧州燕赵环境监测技术服务有限公司
衡水市 |  | 生物质能发电-生活垃圾焚烧发电 | 2023-06-16 | 2#焚烧炉烟气排放口006(DA006) | 105.49 | 氯化氢 | 15.9 | mg/m3 | 60 | / | 否 | / | 沧州燕赵环境监测技术服务有限公司
衡水市 |  | 生物质能发电-生活垃圾焚烧发电 | 2023-06-16 | 2#焚烧炉烟气排放口006(DA006) | 105.49 | 一氧化碳 | 4 | mg/m3 | 100 | / | 否 | / | 沧州燕赵环境监测技术服务有限公司
衡水市 |  | 生物质能发电-生活垃圾焚烧发电 | 2023-06-16 | 2#焚烧炉烟气排放口006(DA006) | 105.49 | 锑，砷，铅，铬，钴，铜，锰，镍及其化合物（以Sb+As+Pb+Cr+Co+Cu+Mn+Ni计） | 0.396 | mg/m3 | 1.0 | / | 否 | / | 沧州燕赵环境监测技术服务有限公司
衡水市 |  | 生物质能发电-生活垃圾焚烧发电 | 2023-06-16 | 2#焚烧炉烟气排放口006(DA006) | 105.49 | 镉、铊及其化合物（以Cd +Tl计） | 0.000013 | mg/m3 | 0.1 | / | 否 | / | 沧州燕赵环境监测技术服务有限公司
衡水市 |  | 生物质能发电-生活垃圾焚烧发电 | 2023-06-16 | 2#焚烧炉烟气排放口006(DA006) | 105.49 | 二氧化硫 | 21 | mg/m3 | 100 | / | 否 | / | 沧州燕赵环境监测技术服务有限公司
衡水市 |  | 生物质能发电-生活垃圾焚烧发电 | 2023-06-16 | 飞灰仓废气排放口002(DA002) | 105.49 | 颗粒物 | 1.5 | mg/m3 | 120 | / | 否 | / | 沧州燕赵环境监测技术服务有限公司
衡水市 | 中节能（衡水）环保能源有限公司 | 生物质能发电-生活垃圾焚烧发电 | 2023-06-15 | 1#焚烧炉废气排气筒出口(DA005) | 92.6 | 二氧化硫 | 21 | mg/m3 | 100 | / | 否 | / | 衡水市环境监控中心
衡水市 |  | 生物质能发电-生活垃圾焚烧发电 | 2023-06-15 | 1#焚烧炉废气排气筒出口(DA005) | 92.6 | 一氧化碳 | <3 | mg/m3 | 100 | / | 否 | / | 衡水市环境监控中心
衡水市 |  | 生物质能发电-生活垃圾焚烧发电 | 2023-06-20 | 1#焚烧炉废气排气筒出口(DA005) | 92.6 | 氯化氢 | 2.07 | mg/m3 | 60 | / | 否 | / | 河北华清环境科技集团股份有限公司
衡水市 |  | 生物质能发电-生活垃圾焚烧发电 | 2023-06-20 | 1#焚烧炉废气排气筒出口(DA005) | 92.6 | 汞及其化合物 | <0.0025 | mg/m3 | 0.05 | / | 否 | / | 河北华清环境科技集团股份有限公司
衡水市 |  | 生物质能发电-生活垃圾焚烧发电 | 2023-06-15 | 1#焚烧炉废气排气筒出口(DA005) | 92.6 | 氮氧化物 | 317 | mg/m3 | 300 | / | 是 | 0.06 | 衡水市环境监控中心
衡水市 |  | 生物质能发电-生活垃圾焚烧发电 | 2023-06-20 | 1#焚烧炉废气排气筒出口(DA005) | 92.6 | 锑，砷，铅，铬，钴，铜，锰，镍及其化合物（以Sb+As+Pb+Cr+Co+Cu+Mn+Ni计） | 0.0782 | mg/m3 | 1.0 | / | 否 | / | 河北华清环境科技集团股份有限公司
衡水市 |  | 生物质能发电-生活垃圾焚烧发电 | 2023-06-15 | 1#焚烧炉废气排气筒出口(DA005) | 92.6 | 颗粒物 | 3.6 | mg/m3 | 30 | / | 否 | / | 衡水市环境监控中心
衡水市 |  | 生物质能发电-生活垃圾焚烧发电 | 2023-06-15 | 1#焚烧炉废气排气筒出口(DA005) | 92.6 | 镉、铊及其化合物（以Cd +Tl计） | 0.000012 | mg/m3 | 0.1 | / | 否 | / | 河北华清环境科技集团股份有限公司
衡水市 |  | 生物质能发电-生活垃圾焚烧发电 | 2023-06-15 | 2#焚烧炉排气筒出口(DA006) | 101.4 | 二氧化硫 | 33 | mg/m3 | 100 | / | 否 | / | 河北华清环境科技集团股份有限公司
衡水市 |  | 生物质能发电-生活垃圾焚烧发电 | 2023-06-20 | 2#焚烧炉排气筒出口(DA006) | 101.4 | 氯化氢 | 3.73 | mg/m3 | 60 | / | 否 | / | 河北华清环境科技集团股份有限公司
衡水市 |  | 生物质能发电-生活垃圾焚烧发电 | 2023-06-20 | 2#焚烧炉排气筒出口(DA006) | 101.4 | 汞及其化合物 | 0.0082 | mg/m3 | 0.05 | / | 否 | / | 河北华清环境科技集团股份有限公司
衡水市 |  | 生物质能发电-生活垃圾焚烧发电 | 2023-06-15 | 2#焚烧炉排气筒出口(DA006) | 101.4 | 颗粒物 | 2.9 | mg/m3 | 30 | / | 否 | / | 河北华清环境科技集团股份有限公司
衡水市 |  | 生物质能发电-生活垃圾焚烧发电 | 2023-06-15 | 2#焚烧炉排气筒出口(DA006) | 101.4 | 氮氧化物 | 270 | mg/m3 | 300 | / | 否 | / | 河北华清环境科技集团股份有限公司
衡水市 |  | 生物质能发电-生活垃圾焚烧发电 | 2023-06-20 | 2#焚烧炉排气筒出口(DA006) | 101.4 | 镉、铊及其化合物（以Cd +Tl计） | 0.000022 | mg/m3 | 0.1 | / | 否 | / | 河北华清环境科技集团股份有限公司
衡水市 |  | 生物质能发电-生活垃圾焚烧发电 | 2023-06-15 | 2#焚烧炉排气筒出口(DA006) | 101.4 | 一氧化碳 | <3 | mg/m3 | 100 | / | 否 | / | 河北华清环境科技集团股份有限公司
衡水市 |  | 生物质能发电-生活垃圾焚烧发电 | 2023-06-20 | 2#焚烧炉排气筒出口(DA006) | 101.4 | 锑，砷，铅，铬，钴，铜，锰，镍及其化合物（以Sb+As+Pb+Cr+Co+Cu+Mn+Ni计） | 0.279 | mg/m3 | 1.0 | / | 否 | / | 河北华清环境科技集团股份有限公司

## 附表4无组织
2023年二季度无组织监测情况
设区市 | 企业名称 | 行业类型 | 监测日期 | 监测点 | 生产负荷(%) | 监测项目 | 排放浓度 | 单位 | 上限 | 下限 | 是否超标 | 超标倍数 | 监测单位
衡水市 | 枣强县人民医院 | 综合医院 | 2023-03-07 | 厂界下风向2# | / | 臭气浓度 | <10 | 无量纲 | 10 | / | 否 | / | 河北久润环境检测有限公司
衡水市 |  | 综合医院 | 2023-03-07 | 厂界下风向2# | / | 氨 | 0.41 | mg/m3 | 1.0 | / | 否 | / | 河北久润环境检测有限公司
衡水市 |  | 综合医院 | 2023-03-07 | 厂界下风向2# | / | 氯气 | 0.08 | mg/m3 | 0.1 | / | 否 | / | 河北久润环境检测有限公司
衡水市 |  | 综合医院 | 2023-03-07 | 厂界下风向2# | / | 硫化氢 | 0.020 | mg/m3 | 0.03 | / | 否 | / | 河北久润环境检测有限公司
衡水市 |  | 综合医院 | 2023-03-07 | 污水处理站下风向5# | / | 甲烷 | 0.000203 | % | 1 | / | 否 | / | 河北久润环境检测有限公司
衡水市 |  | 综合医院 | 2023-03-07 | 污水处理站下风向6# | / | 甲烷 | 0.000203 | % | 1 | / | 否 | / | 河北久润环境检测有限公司
衡水市 |  | 综合医院 | 2023-03-07 | 厂界下风向4# | / | 氨 | 0.042 | mg/m3 | 1.0 | / | 否 | / | 河北久润环境检测有限公司
衡水市 |  | 综合医院 | 2023-03-07 | 厂界下风向4# | / | 硫化氢 | 0.019 | mg/m3 | 0.03 | / | 否 | / | 河北久润环境检测有限公司
衡水市 |  | 综合医院 | 2023-03-07 | 厂界下风向4# | / | 氯气 | 0.07 | mg/m3 | 0.1 | / | 否 | / | 河北久润环境检测有限公司
衡水市 |  | 综合医院 | 2023-03-07 | 厂界下风向4# | / | 臭气浓度 | <10 | 无量纲 | 10 | / | 否 | / | 河北久润环境检测有限公司
衡水市 |  | 综合医院 | 2023-03-07 | 厂界下风向3# | / | 氯气 | 0.06 | mg/m3 | 0.1 | / | 否 | / | 河北久润环境检测有限公司
衡水市 |  | 综合医院 | 2023-03-07 | 厂界下风向3# | / | 氨 | 0.43 | mg/m3 | 1.0 | / | 否 | / | 河北久润环境检测有限公司
衡水市 |  | 综合医院 | 2023-03-07 | 厂界下风向3# | / | 硫化氢 | 0.018 | mg/m3 | 0.03 | / | 否 | / | 河北久润环境检测有限公司
衡水市 |  | 综合医院 | 2023-03-07 | 厂界下风向3# | / | 臭气浓度 | <10 | 无量纲 | 10 | / | 否 | / | 河北久润环境检测有限公司
衡水市 |  | 综合医院 | 2023-03-07 | 污水处理站下风向7# | / | 甲烷 | 0.000203 | % | 1 | / | 否 | / | 河北久润环境检测有限公司
衡水市 | 河北佰益达环保设备有限公司 | 玻璃纤维增强塑料制品制造 | 2023-06-20 | 厂界 | / | 非甲烷总烃 | 0.76 | mg/m3 | 2 | / | 否 | / | 河北华清环境科技集团股份有限公司
衡水市 |  | 玻璃纤维增强塑料制品制造 | 2023-06-20 | 厂界 | / | 颗粒物 | 0.295 | mg/m3 | 1.0 | / | 否 | / | 河北华清环境科技集团股份有限公司
衡水市 |  | 玻璃纤维增强塑料制品制造 | 2023-06-20 | 车间 | / | 非甲烷总烃 | 0.82 | mg/m3 | 4.0 | / | 否 | / | 河北华清环境科技集团股份有限公司
衡水市 | 枣强县污水处理厂 | 污水处理及其再生利用 | 2023-06-19 | 1# | / | 硫化氢 | 0.008 | mg/m3 | 0.06 | / | 否 | / | 河北华清环境科技集团股份有限公司
衡水市 |  | 污水处理及其再生利用 | 2023-06-19 | 3# | / | 臭气浓度 | 11 | 无量纲 | 20 | / | 否 | / | 河北华清环境科技集团股份有限公司
衡水市 |  | 污水处理及其再生利用 | 2023-06-19 | 3# | / | 氨 | 0.060 | mg/m3 | 1.5 | / | 否 | / | 河北华清环境科技集团股份有限公司
衡水市 |  | 污水处理及其再生利用 | 2023-06-19 | 3# | / | 硫化氢 | 0.005 | mg/m3 | 0.06 | / | 否 | / | 河北华清环境科技集团股份有限公司
衡水市 |  | 污水处理及其再生利用 | 2023-06-19 | 2# | / | 硫化氢 | 0.006 | mg/m3 | 0.06 | / | 否 | / | 河北华清环境科技集团股份有限公司
衡水市 |  | 污水处理及其再生利用 | 2023-06-19 | 2# | / | 氨 | 0.089 | mg/m3 | 1.5 | / | 否 | / | 河北华清环境科技集团股份有限公司
衡水市 |  | 污水处理及其再生利用 | 2023-06-19 | 4# | / | 硫化氢 | 0.005 | mg/m3 | 0.06 | / | 否 | / | 河北华清环境科技集团股份有限公司
衡水市 |  | 污水处理及其再生利用 | 2023-06-19 | 4# | / | 氨 | 0.116 | mg/m3 | 1.5 | / | 否 | / | 河北华清环境科技集团股份有限公司
衡水市 |  | 污水处理及其再生利用 | 2023-06-19 | 7# | / | 甲烷 | 0.000333 | % | 1 | / | 否 | / | 河北华清环境科技集团股份有限公司
衡水市 |  | 污水处理及其再生利用 | 2023-06-19 | 6# | / | 甲烷 | 0.000307 | % | 1 | / | 否 | / | 河北华清环境科技集团股份有限公司
衡水市 |  | 污水处理及其再生利用 | 2023-06-19 | 5# | / | 甲烷 | 0.000312 | % | 1 | / | 否 | / | 河北华清环境科技集团股份有限公司
衡水市 |  | 污水处理及其再生利用 | 2023-06-19 | 1# | / | 臭气浓度 | 10 | 无量纲 | 20 | / | 否 | / | 河北华清环境科技集团股份有限公司
衡水市 |  | 污水处理及其再生利用 | 2023-06-19 | 1# | / | 氨 | 0.103 | mg/m3 | 1.5 | / | 否 | / | 河北华清环境科技集团股份有限公司
衡水市 |  | 污水处理及其再生利用 | 2023-06-19 | 2# | / | 臭气浓度 | 10 | 无量纲 | 20 | / | 否 | / | 河北华清环境科技集团股份有限公司
衡水市 |  | 污水处理及其再生利用 | 2023-06-19 | 4# | / | 臭气浓度 | <10 | 无量纲 | 20 | / | 否 | / | 河北华清环境科技集团股份有限公司
衡水市 | 枣强县第二污水处理厂 | 污水处理及其再生利用 | 2023-06-17 | 6# | / | 甲烷 | 0.000307 | % | 1 | / | 否 | / | 河北华清环境科技集团股份有限公司
衡水市 |  | 污水处理及其再生利用 | 2023-06-17 | 2# | / | 硫化氢 | 0.046 | mg/m3 | 0.06 | / | 否 | / | 河北华清环境科技集团股份有限公司
衡水市 |  | 污水处理及其再生利用 | 2023-06-17 | 2# | / | 氨 | 0.107 | mg/m3 | 1.5 | / | 否 | / | 河北华清环境科技集团股份有限公司
衡水市 |  | 污水处理及其再生利用 | 2023-06-17 | 2# | / | 臭气浓度 | 10 | 无量纲 | 20 | / | 否 | / | 河北华清环境科技集团股份有限公司
衡水市 |  | 污水处理及其再生利用 | 2023-06-17 | 3# | / | 硫化氢 | 0.023 | mg/m3 | 0.06 | / | 否 | / | 河北华清环境科技集团股份有限公司
衡水市 |  | 污水处理及其再生利用 | 2023-06-17 | 3# | / | 氨 | 0.102 | mg/m3 | 1.5 | / | 否 | / | 河北华清环境科技集团股份有限公司
衡水市 |  | 污水处理及其再生利用 | 2023-06-17 | 3# | / | 臭气浓度 | 12 | 无量纲 | 20 | / | 否 | / | 河北华清环境科技集团股份有限公司
衡水市 |  | 污水处理及其再生利用 | 2023-06-17 | 1# | / | 硫化氢 | <0.005 | mg/m3 | 0.06 | / | 否 | / | 河北华清环境科技集团股份有限公司
衡水市 |  | 污水处理及其再生利用 | 2023-06-17 | 1# | / | 氨 | 0.087 | mg/m3 | 1.5 | / | 否 | / | 河北华清环境科技集团股份有限公司
衡水市 |  | 污水处理及其再生利用 | 2023-06-17 | 1# | / | 臭气浓度 | 12 | 无量纲 | 20 | / | 否 | / | 河北华清环境科技集团股份有限公司
衡水市 |  | 污水处理及其再生利用 | 2023-06-17 | 5# | / | 甲烷 | 0.000320 | % | 1 | / | 否 | / | 河北华清环境科技集团股份有限公司
衡水市 |  | 污水处理及其再生利用 | 2023-06-17 | 4# | / | 硫化氢 | 0.044 | mg/m3 | 0.06 | / | 否 | / | 河北华清环境科技集团股份有限公司
衡水市 |  | 污水处理及其再生利用 | 2023-06-17 | 4# | / | 臭气浓度 | 11 | 无量纲 | 20 | / | 否 | / | 河北华清环境科技集团股份有限公司
衡水市 |  | 污水处理及其再生利用 | 2023-06-17 | 4# | / | 氨 | 0.085 | mg/m3 | 1.5 | / | 否 | / | 河北华清环境科技集团股份有限公司
衡水市 |  | 污水处理及其再生利用 | 2023-06-17 | 7# | / | 甲烷 | 0.000336 | % | 1 | / | 否 | / | 河北华清环境科技集团股份有限公司
衡水市 | 安平县凯悦污水处理有限公司 | 污水处理及其再生利用 | 2023-04-20 | 厌氧池旁 | / | 氨 | 0.22 | mg/m3 | 1.5 | / | 否 | / | 河北浦安检测技术有限公司
衡水市 |  | 污水处理及其再生利用 | 2023-04-20 | 厌氧池旁 | / | 甲烷 | 0.000211 | mg/m3 | 1 | / | 否 | / | 河北浦安检测技术有限公司
衡水市 |  | 污水处理及其再生利用 | 2023-04-20 | 厌氧池旁 | / | 臭气浓度 | 16 | mg/m3 | 20 | / | 否 | / | 河北浦安检测技术有限公司
衡水市 |  | 污水处理及其再生利用 | 2023-04-20 | 厌氧池旁 | / | 硫化氢 | 0.007 | mg/m3 | 0.06 | / | 否 | / | 河北浦安检测技术有限公司
衡水市 | 河北裕丰京安养殖有限公司 | 猪的饲养 | 2023-04-20 | 上风向 | / | 硫化氢 | 0.005 | mg/m3 | 0.06 | / | 否 | / | 河北浦安检测技术有限公司
衡水市 |  | 猪的饲养 | 2023-04-20 | 上风向 | / | 氨 | 0.09 | mg/m3 | 1.5 | / | 否 | / | 河北浦安检测技术有限公司
衡水市 |  | 猪的饲养 | 2023-04-20 | 上风向 | / | 臭气浓度 | <10 | 无量纲 | 20 | / | 否 | / | 河北浦安检测技术有限公司
衡水市 |  | 猪的饲养 | 2023-04-20 | 下风向B | / | 硫化氢 | 0.007 | mg/m3 | 0.06 | / | 否 | / | 河北浦安检测技术有限公司
衡水市 |  | 猪的饲养 | 2023-04-20 | 下风向B | / | 氨 | 0.14 | mg/m3 | 1.5 | / | 否 | / | 河北浦安检测技术有限公司
衡水市 |  | 猪的饲养 | 2023-04-20 | 下风向B | / | 臭气浓度 | 15 | 无量纲 | 20 | / | 否 | / | 河北浦安检测技术有限公司
衡水市 |  | 猪的饲养 | 2023-04-20 | 下风向C | / | 氨 | 0.14 | mg/m3 | 1.5 | / | 否 | / | 河北浦安检测技术有限公司
衡水市 |  | 猪的饲养 | 2023-04-20 | 下风向C | / | 硫化氢 | 0.007 | mg/m3 | 0.06 | / | 否 | / | 河北浦安检测技术有限公司
衡水市 |  | 猪的饲养 | 2023-04-20 | 下风向C | / | 臭气浓度 | 16 | 无量纲 | 20 | / | 否 | / | 河北浦安检测技术有限公司
衡水市 |  | 猪的饲养 | 2023-04-20 | 下风向A | / | 硫化氢 | 0.007 | mg/m3 | 0.06 | / | 否 | / | 河北浦安检测技术有限公司
衡水市 |  | 猪的饲养 | 2023-04-20 | 下风向A | / | 氨 | 0.13 | mg/m3 | 1.5 | / | 否 | / | 河北浦安检测技术有限公司
衡水市 |  | 猪的饲养 | 2023-04-20 | 下风向A | / | 臭气浓度 | 16 | 无量纲 | 20 | / | 否 | / | 河北浦安检测技术有限公司
衡水市 | 故城山水水泥有限公司 | 水泥制造 | 2023-06-02 | 上风向1# | / | 颗粒物 | 0.212 | mg/m3 | 0.5 | / | 否 | / | 河北持正环境科技有限公司
衡水市 |  | 水泥制造 | 2023-06-02 | 下风向3# | / | 颗粒物 | 0.311 | mg/m3 | 0.5 | / | 否 | / | 河北持正环境科技有限公司
衡水市 |  | 水泥制造 | 2023-06-02 | 下风向2# | / | 颗粒物 | 0.411 | mg/m3 | 0.5 | / | 否 | / | 河北持正环境科技有限公司
衡水市 |  | 水泥制造 | 2023-06-02 | 下风向1# | / | 颗粒物 | 0.311 | mg/m3 | 0.5 | / | 否 | / | 河北持正环境科技有限公司
衡水市 | 河北省故城县医院 | 综合医院 | 2023-05-03 | 下风向2# | / | 硫化氢 | 0.005 | mg/m3 | 0.03 | / | 否 | / | 河北持正环境科技有限公司
衡水市 |  | 综合医院 | 2023-05-03 | 下风向2# | / | 甲烷 | 0.00039 | % | 1 | / | 否 | / | 河北持正环境科技有限公司
衡水市 |  | 综合医院 | 2023-05-03 | 下风向2# | / | 氨 | 0.05 | mg/m3 | 1.0 | / | 否 | / | 河北持正环境科技有限公司
衡水市 |  | 综合医院 | 2023-05-03 | 下风向2# | / | 氯气 | <0.03 | mg/m3 | 0.1 | / | 否 | / | 河北持正环境科技有限公司
衡水市 |  | 综合医院 | 2023-05-03 | 下风向2# | / | 臭气浓度 | <10 | 无量纲 | 10 | / | 否 | / | 河北持正环境科技有限公司
衡水市 |  | 综合医院 | 2023-05-03 | 下风向3# | / | 硫化氢 | 0.006 | mg/m3 | 0.03 | / | 否 | / | 河北持正环境科技有限公司
衡水市 |  | 综合医院 | 2023-05-03 | 下风向3# | / | 氯气 | <0.03 | mg/m3 | 0.1 | / | 否 | / | 河北持正环境科技有限公司
衡水市 |  | 综合医院 | 2023-05-03 | 下风向3# | / | 氨 | 0.07 | mg/m3 | 1.0 | / | 否 | / | 河北持正环境科技有限公司
衡水市 |  | 综合医院 | 2023-05-03 | 下风向3# | / | 甲烷 | 0.00028 | % | 1 | / | 否 | / | 河北持正环境科技有限公司
衡水市 |  | 综合医院 | 2023-05-03 | 下风向3# | / | 臭气浓度 | <10 | 无量纲 | 10 | / | 否 | / | 河北持正环境科技有限公司
衡水市 |  | 综合医院 | 2023-05-03 | 上风向1# | / | 硫化氢 | 0.003 | mg/m3 | 0.03 | / | 否 | / | 河北持正环境科技有限公司
衡水市 |  | 综合医院 | 2023-05-03 | 上风向1# | / | 氯气 | <0.03 | mg/m3 | 0.1 | / | 否 | / | 河北持正环境科技有限公司
衡水市 |  | 综合医院 | 2023-05-03 | 上风向1# | / | 臭气浓度 | <10 | 无量纲 | 10 | / | 否 | / | 河北持正环境科技有限公司
衡水市 |  | 综合医院 | 2023-05-03 | 上风向1# | / | 氨 | 0.03 | mg/m3 | 1.0 | / | 否 | / | 河北持正环境科技有限公司
衡水市 |  | 综合医院 | 2023-05-03 | 上风向1# | / | 甲烷 | 0.0003 | % | 1 | / | 否 | / | 河北持正环境科技有限公司
衡水市 |  | 综合医院 | 2023-05-03 | 下风向4# | / | 氨 | 0.04 | mg/m3 | 1.0 | / | 否 | / | 河北持正环境科技有限公司
衡水市 |  | 综合医院 | 2023-05-03 | 下风向4# | / | 甲烷 | 0.00037 | % | 1 | / | 否 | / | 河北持正环境科技有限公司
衡水市 |  | 综合医院 | 2023-05-03 | 下风向4# | / | 氯气 | <0.03 | mg/m3 | 0.1 | / | 否 | / | 河北持正环境科技有限公司
衡水市 |  | 综合医院 | 2023-05-03 | 下风向4# | / | 硫化氢 | 0.004 | mg/m3 | 0.03 | / | 否 | / | 河北持正环境科技有限公司
衡水市 |  | 综合医院 | 2023-05-03 | 下风向4# | / | 臭气浓度 | <10 | 无量纲 | 10 | / | 否 | / | 河北持正环境科技有限公司
衡水市 | 光大环保能源（故城）有限公司 | 生物质能发电-生活垃圾焚烧发电 | 2023-05-05 | 厂界下风向2# | / | 臭气浓度 | 15 | 无量纲 | 20 | / | 否 | / | 河北持正环境科技有限公司
衡水市 |  | 生物质能发电-生活垃圾焚烧发电 | 2023-05-05 | 厂界下风向2# | / | 氨（氨气） | 0.06 | mg/m3 | 1.5 | / | 否 | / | 河北持正环境科技有限公司
衡水市 |  | 生物质能发电-生活垃圾焚烧发电 | 2023-05-05 | 厂界下风向2# | / | 非甲烷总烃 | 0.82 | mg/m3 | 2.0 | / | 否 | / | 河北持正环境科技有限公司
衡水市 |  | 生物质能发电-生活垃圾焚烧发电 | 2023-05-05 | 厂界下风向2# | / | 颗粒物 | 0.397 | mg/m3 | 1.0 | / | 否 | / | 河北持正环境科技有限公司
衡水市 |  | 生物质能发电-生活垃圾焚烧发电 | 2023-05-05 | 厂界下风向2# | / | 硫化氢 | 0.005 | mg/m3 | 0.06 | / | 否 | / | 河北持正环境科技有限公司
衡水市 |  | 生物质能发电-生活垃圾焚烧发电 | 2023-05-05 | 石灰仓车间 | / | 颗粒物 | 0.252 | mg/m3 | 1.0 | / | 否 | / | 河北持正环境科技有限公司
衡水市 |  | 生物质能发电-生活垃圾焚烧发电 | 2023-05-05 | 飞灰仓车间 | / | 颗粒物 | 0.442 | mg/m3 | 1.0 | / | 否 | / | 河北持正环境科技有限公司
衡水市 |  | 生物质能发电-生活垃圾焚烧发电 | 2023-05-05 | 厂界下风向1# | / | 颗粒物 | 0.304 | mg/m3 | 1.0 | / | 否 | / | 河北持正环境科技有限公司
衡水市 |  | 生物质能发电-生活垃圾焚烧发电 | 2023-05-05 | 厂界下风向1# | / | 硫化氢 | 0.004 | mg/m3 | 0.06 | / | 否 | / | 河北持正环境科技有限公司
衡水市 |  | 生物质能发电-生活垃圾焚烧发电 | 2023-05-05 | 厂界下风向1# | / | 臭气浓度 | 12 | 无量纲 | 20 | / | 否 | / | 河北持正环境科技有限公司
衡水市 |  | 生物质能发电-生活垃圾焚烧发电 | 2023-05-05 | 厂界下风向1# | / | 非甲烷总烃 | 0.74 | mg/m3 | 2.0 | / | 否 | / | 河北持正环境科技有限公司
衡水市 |  | 生物质能发电-生活垃圾焚烧发电 | 2023-05-05 | 厂界下风向1# | / | 氨（氨气） | 0.04 | mg/m3 | 1.5 | / | 否 | / | 河北持正环境科技有限公司
衡水市 |  | 生物质能发电-生活垃圾焚烧发电 | 2023-05-05 | 厂界上风向0# | / | 臭气浓度 | <10 | 无量纲 | 20 | / | 否 | / | 河北持正环境科技有限公司
衡水市 |  | 生物质能发电-生活垃圾焚烧发电 | 2023-05-05 | 厂界上风向0# | / | 非甲烷总烃 | 0.52 | mg/m3 | 2.0 | / | 否 | / | 河北持正环境科技有限公司
衡水市 |  | 生物质能发电-生活垃圾焚烧发电 | 2023-05-05 | 厂界上风向0# | / | 颗粒物 | 0.202 | mg/m3 | 1.0 | / | 否 | / | 河北持正环境科技有限公司
衡水市 |  | 生物质能发电-生活垃圾焚烧发电 | 2023-05-05 | 厂界上风向0# | / | 硫化氢 | 0.003 | mg/m3 | 0.06 | / | 否 | / | 河北持正环境科技有限公司
衡水市 |  | 生物质能发电-生活垃圾焚烧发电 | 2023-05-05 | 厂界上风向0# | / | 氨（氨气） | 0.03 | mg/m3 | 1.5 | / | 否 | / | 河北持正环境科技有限公司
衡水市 |  | 生物质能发电-生活垃圾焚烧发电 | 2023-05-05 | 活性炭仓车间 | / | 颗粒物 | 0.352 | mg/m3 | 1.0 | / | 否 | / | 河北持正环境科技有限公司
衡水市 |  | 生物质能发电-生活垃圾焚烧发电 | 2023-05-05 | 飞灰稳定固化车间 | / | 颗粒物 | 0.348 | mg/m3 | 1.0 | / | 否 | / | 河北持正环境科技有限公司
衡水市 |  | 生物质能发电-生活垃圾焚烧发电 | 2023-05-05 | 厂界下风向3# | / | 颗粒物 | 0.302 | mg/m3 | 1.0 | / | 否 | / | 河北持正环境科技有限公司
衡水市 |  | 生物质能发电-生活垃圾焚烧发电 | 2023-05-05 | 厂界下风向3# | / | 非甲烷总烃 | 0.74 | mg/m3 | 2.0 | / | 否 | / | 河北持正环境科技有限公司
衡水市 |  | 生物质能发电-生活垃圾焚烧发电 | 2023-05-05 | 厂界下风向3# | / | 氨（氨气） | 0.04 | mg/m3 | 1.5 | / | 否 | / | 河北持正环境科技有限公司
衡水市 |  | 生物质能发电-生活垃圾焚烧发电 | 2023-05-05 | 厂界下风向3# | / | 硫化氢 | 0.003 | mg/m3 | 0.06 | / | 否 | / | 河北持正环境科技有限公司
衡水市 |  | 生物质能发电-生活垃圾焚烧发电 | 2023-05-05 | 厂界下风向3# | / | 臭气浓度 | 13 | 无量纲 | 20 | / | 否 | / | 河北持正环境科技有限公司
衡水市 |  | 生物质能发电-生活垃圾焚烧发电 | 2023-05-08 | 厂界下风向2# | / | 甲硫醇 | <0.0008 | mg/m3 | 0.007 | / | 否 | / | 河北持正环境科技有限公司
衡水市 |  | 生物质能发电-生活垃圾焚烧发电 | 2023-05-08 | 厂界下风向1# | / | 甲硫醇 | <0.0008 | mg/m3 | 0.007 | / | 否 | / | 河北持正环境科技有限公司
衡水市 |  | 生物质能发电-生活垃圾焚烧发电 | 2023-05-08 | 厂界上风向0# | / | 甲硫醇 | <0.0008 | mg/m3 | 0.007 | / | 否 | / | 河北持正环境科技有限公司
衡水市 |  | 生物质能发电-生活垃圾焚烧发电 | 2023-05-08 | 厂界下风向3# | / | 甲硫醇 | <0.0008 | mg/m3 | 0.007 | / | 否 | / | 河北持正环境科技有限公司
衡水市 | 故城北新建材有限公司 | 工业炉窑 | 2023-05-30 | 下风向02# | / | 氨 | 0.04 | mg/m3 | 1.5 | / | 否 | / | 河北持正环境科技有限公司
衡水市 |  | 工业炉窑 | 2023-05-30 | 下风向02# | / | 非甲烷总烃 | 0.90 | mg/m3 | 2.0 | / | 否 | / | 河北持正环境科技有限公司
衡水市 |  | 工业炉窑 | 2023-05-30 | 下风向02# | / | 颗粒物 | 0.302 | mg/m3 | 1.0 | / | 否 | / | 河北持正环境科技有限公司
衡水市 |  | 工业炉窑 | 2023-05-30 | 下风向03# | / | 氨 | 0.06 | mg/m3 | 1.5 | / | 否 | / | 河北持正环境科技有限公司
衡水市 |  | 工业炉窑 | 2023-05-30 | 下风向03# | / | 颗粒物 | 0.399 | mg/m3 | 1.0 | / | 否 | / | 河北持正环境科技有限公司
衡水市 |  | 工业炉窑 | 2023-05-30 | 下风向03# | / | 非甲烷总烃 | 0.96 | mg/m3 | 2.0 | / | 否 | / | 河北持正环境科技有限公司
衡水市 |  | 工业炉窑 | 2023-05-30 | 上风向01# | / | 颗粒物 | 0.204 | mg/m3 | 1.0 | / | 否 | / | 河北持正环境科技有限公司
衡水市 |  | 工业炉窑 | 2023-05-30 | 下风向04# | / | 氨 | 0.04 | mg/m3 | 1.5 | / | 否 | / | 河北持正环境科技有限公司
衡水市 |  | 工业炉窑 | 2023-05-30 | 下风向04# | / | 颗粒物 | 0.302 | mg/m3 | 1.0 | / | 否 | / | 河北持正环境科技有限公司
衡水市 |  | 工业炉窑 | 2023-05-30 | 下风向04# | / | 非甲烷总烃 | 0.96 | mg/m3 | 2.0 | / | 否 | / | 河北持正环境科技有限公司
衡水市 | 河北中韩营东裘革有限公司 | 毛皮鞣制加工 | 2023-04-28 | 下风向3# | / | 非甲烷总烃 | 0.82 | mg/m3 | 2.0 | / | 否 | / | 河北持正环境科技有限公司
衡水市 |  | 毛皮鞣制加工 | 2023-04-28 | 下风向3# | / | 臭气浓度 | 14 | 无量纲 | 20 | / | 否 | / | 河北持正环境科技有限公司
衡水市 |  | 毛皮鞣制加工 | 2023-04-28 | 下风向3# | / | 甲醛 | <0.1 | mg/m3 | 0.20 | / | 否 | / | 河北持正环境科技有限公司
衡水市 |  | 毛皮鞣制加工 | 2023-04-28 | 下风向2# | / | 臭气浓度 | 14 | 无量纲 | 20 | / | 否 | / | 河北持正环境科技有限公司
衡水市 |  | 毛皮鞣制加工 | 2023-04-28 | 下风向2# | / | 甲醛 | <0.1 | mg/m3 | 0.20 | / | 否 | / | 河北持正环境科技有限公司
衡水市 |  | 毛皮鞣制加工 | 2023-04-28 | 下风向2# | / | 非甲烷总烃 | 0.85 | mg/m3 | 2.0 | / | 否 | / | 河北持正环境科技有限公司
衡水市 |  | 毛皮鞣制加工 | 2023-04-28 | 下风向4# | / | 甲醛 | <0.1 | mg/m3 | 0.20 | / | 否 | / | 河北持正环境科技有限公司
衡水市 |  | 毛皮鞣制加工 | 2023-04-28 | 下风向4# | / | 非甲烷总烃 | 0.82 | mg/m3 | 2.0 | / | 否 | / | 河北持正环境科技有限公司
衡水市 |  | 毛皮鞣制加工 | 2023-04-28 | 下风向4# | / | 臭气浓度 | 12 | 无量纲 | 20 | / | 否 | / | 河北持正环境科技有限公司
衡水市 |  | 毛皮鞣制加工 | 2023-04-28 | 污水处理站下风向5 | / | 氨（氨气） | 0.03 | mg/m3 | 1.5 | / | 否 | / | 河北持正环境科技有限公司
衡水市 |  | 毛皮鞣制加工 | 2023-04-28 | 污水处理站下风向5 | / | 硫化氢 | 0.003 | mg/m3 | 0.06 | / | 否 | / | 河北持正环境科技有限公司
衡水市 |  | 毛皮鞣制加工 | 2023-04-28 | 污水处理站下风向5 | / | 臭气浓度 | 13 | 无量纲 | 20 | / | 否 | / | 河北持正环境科技有限公司
衡水市 |  | 毛皮鞣制加工 | 2023-04-28 | 污水处理站下风向7 | / | 臭气浓度 | 14 | 无量纲 | 20 | / | 否 | / | 河北持正环境科技有限公司
衡水市 |  | 毛皮鞣制加工 | 2023-04-28 | 污水处理站下风向7 | / | 硫化氢 | 0.004 | mg/m3 | 0.06 | / | 否 | / | 河北持正环境科技有限公司
衡水市 |  | 毛皮鞣制加工 | 2023-04-28 | 污水处理站下风向7 | / | 氨（氨气） | 0.04 | mg/m3 | 1.5 | / | 否 | / | 河北持正环境科技有限公司
衡水市 |  | 毛皮鞣制加工 | 2023-04-28 | 污水处理站下风向6 | / | 氨（氨气） | 0.05 | mg/m3 | 1.5 | / | 否 | / | 河北持正环境科技有限公司
衡水市 |  | 毛皮鞣制加工 | 2023-04-28 | 污水处理站下风向6 | / | 硫化氢 | 0.006 | mg/m3 | 0.06 | / | 否 | / | 河北持正环境科技有限公司
衡水市 |  | 毛皮鞣制加工 | 2023-04-28 | 污水处理站下风向6 | / | 臭气浓度 | 14 | 无量纲 | 20 | / | 否 | / | 河北持正环境科技有限公司
衡水市 | 河北同德鼓风机有限公司 | 风机、风扇制造 | 2023-05-06 | 车间门口4# | / | 非甲烷总烃 | 1.13 | mg/m3 | 4.0 | / | 否 | / | 河北持正环境科技有限公司
衡水市 |  | 风机、风扇制造 | 2023-05-06 | 上风向0# | / | 颗粒物 | 0.211 | mg/m3 | 1.0 | / | 否 | / | 河北持正环境科技有限公司
衡水市 |  | 风机、风扇制造 | 2023-05-06 | 下风向1# | / | 苯 | <0.0015 | mg/m3 | 0.1 | / | 否 | / | 河北持正环境科技有限公司
衡水市 |  | 风机、风扇制造 | 2023-05-06 | 下风向1# | / | 非甲烷总烃 | 0.66 | mg/m3 | 2.0 | / | 否 | / | 河北持正环境科技有限公司
衡水市 |  | 风机、风扇制造 | 2023-05-06 | 下风向1# | / | 颗粒物 | 0.305 | mg/m3 | 1.0 | / | 否 | / | 河北持正环境科技有限公司
衡水市 |  | 风机、风扇制造 | 2023-05-06 | 下风向1# | / | 二甲苯（总量） | <0.0015 | mg/m3 | 0.2 | / | 否 | / | 河北持正环境科技有限公司
衡水市 |  | 风机、风扇制造 | 2023-05-06 | 下风向1# | / | 甲苯 | <0.0015 | mg/m3 | 0.6 | / | 否 | / | 河北持正环境科技有限公司
衡水市 |  | 风机、风扇制造 | 2023-05-06 | 下风向2# | / | 苯 | <0.0015 | mg/m3 | 0.1 | / | 否 | / | 河北持正环境科技有限公司
衡水市 |  | 风机、风扇制造 | 2023-05-06 | 下风向2# | / | 非甲烷总烃 | 0.87 | mg/m3 | 2.0 | / | 否 | / | 河北持正环境科技有限公司
衡水市 |  | 风机、风扇制造 | 2023-05-06 | 下风向2# | / | 二甲苯（总量） | <0.0015 | mg/m3 | 0.2 | / | 否 | / | 河北持正环境科技有限公司
衡水市 |  | 风机、风扇制造 | 2023-05-06 | 下风向2# | / | 颗粒物 | 0.412 | mg/m3 | 1.0 | / | 否 | / | 河北持正环境科技有限公司
衡水市 |  | 风机、风扇制造 | 2023-05-06 | 下风向2# | / | 甲苯 | <0.0015 | mg/m3 | 0.6 | / | 否 | / | 河北持正环境科技有限公司
衡水市 |  | 风机、风扇制造 | 2023-05-06 | 下风向3# | / | 颗粒物 | 0.305 | mg/m3 | 1.0 | / | 否 | / | 河北持正环境科技有限公司
衡水市 |  | 风机、风扇制造 | 2023-05-06 | 下风向3# | / | 非甲烷总烃 | 0.78 | mg/m3 | 2.0 | / | 否 | / | 河北持正环境科技有限公司
衡水市 |  | 风机、风扇制造 | 2023-05-06 | 下风向3# | / | 甲苯 | <0.0015 | mg/m3 | 0.6 | / | 否 | / | 河北持正环境科技有限公司
衡水市 |  | 风机、风扇制造 | 2023-05-06 | 下风向3# | / | 二甲苯（总量） | <0.0015 | mg/m3 | 0.2 | / | 否 | / | 河北持正环境科技有限公司
衡水市 |  | 风机、风扇制造 | 2023-05-06 | 下风向3# | / | 苯 | <0.0015 | mg/m3 | 0.1 | / | 否 | / | 河北持正环境科技有限公司
衡水市 | 故城国祯污水处理有限公司 | 污水处理及其再生利用 | 2023-05-22 | 3#下风向 | / | 硫化氢 | 0.004 | mg/m3 | 0.06 | / | 否 | / | 河北持正环境科技有限公司
衡水市 |  | 污水处理及其再生利用 | 2023-05-22 | 3#下风向 | / | 氨 | 0.05 | mg/m3 | 1.5 | / | 否 | / | 河北持正环境科技有限公司
衡水市 |  | 污水处理及其再生利用 | 2023-05-22 | 3#下风向 | / | 臭气浓度 | 12 | mg/m3 | 20 | / | 否 | / | 河北持正环境科技有限公司
衡水市 |  | 污水处理及其再生利用 | 2023-05-22 | 3#下风向 | / | 甲烷 | 0.00027 | % | 1 | / | 否 | / | 河北持正环境科技有限公司
衡水市 |  | 污水处理及其再生利用 | 2023-05-22 | 0#上风向 | / | 氨 | 0.03 | mg/m3 | 1.5 | / | 否 | / | 河北持正环境科技有限公司
衡水市 |  | 污水处理及其再生利用 | 2023-05-22 | 0#上风向 | / | 臭气浓度 | <10 | 无量纲 | 20 | / | 否 | / | 河北持正环境科技有限公司
衡水市 |  | 污水处理及其再生利用 | 2023-05-22 | 0#上风向 | / | 硫化氢 | 0.003 | mg/m3 | 0.06 | / | 否 | / | 河北持正环境科技有限公司
衡水市 |  | 污水处理及其再生利用 | 2023-05-22 | 0#上风向 | / | 甲烷 | 0.0002 | mg/m3 | 1 | / | 否 | / | 河北持正环境科技有限公司
衡水市 |  | 污水处理及其再生利用 | 2023-05-22 | 2#下风向 | / | 甲烷 | 0.00027 | mg/m3 | 1 | / | 否 | / | 河北持正环境科技有限公司
衡水市 |  | 污水处理及其再生利用 | 2023-05-22 | 2#下风向 | / | 氨 | 0.06 | mg/m3 | 1.5 | / | 否 | / | 河北持正环境科技有限公司
衡水市 |  | 污水处理及其再生利用 | 2023-05-22 | 2#下风向 | / | 臭气浓度 | 16 | mg/m3 | 20 | / | 否 | / | 河北持正环境科技有限公司
衡水市 |  | 污水处理及其再生利用 | 2023-05-22 | 2#下风向 | / | 硫化氢 | 0.005 | mg/m3 | 0.06 | / | 否 | / | 河北持正环境科技有限公司
衡水市 |  | 污水处理及其再生利用 | 2023-05-22 | 1#下风向 | / | 臭气浓度 | 12 | mg/m3 | 20 | / | 否 | / | 河北持正环境科技有限公司
衡水市 |  | 污水处理及其再生利用 | 2023-05-22 | 1#下风向 | / | 氨 | 0.04 | mg/m3 | 1.5 | / | 否 | / | 河北持正环境科技有限公司
衡水市 |  | 污水处理及其再生利用 | 2023-05-22 | 1#下风向 | / | 硫化氢 | 0.004 | mg/m3 | 0.06 | / | 否 | / | 河北持正环境科技有限公司
衡水市 |  | 污水处理及其再生利用 | 2023-05-22 | 1#下风向 | / | 甲烷 | 0.00027 | % | 1 | / | 否 | / | 河北持正环境科技有限公司
衡水市 | 故城县绿源水处理有限公司 | 污水处理及其再生利用 | 2023-05-24 | 厂界上风向0# | / | 甲烷 | 0.00023 | mg/m3 | 1 | / | 否 | / | 河北持正环境科技有限公司
衡水市 |  | 污水处理及其再生利用 | 2023-05-24 | 厂界上风向0# | / | 硫化氢 | 0.003 | mg/m3 | 0.06 | / | 否 | / | 河北持正环境科技有限公司
衡水市 |  | 污水处理及其再生利用 | 2023-05-24 | 厂界上风向0# | / | 氨（氨气） | 0.003 | mg/m3 | 1.5 | / | 否 | / | 河北持正环境科技有限公司
衡水市 |  | 污水处理及其再生利用 | 2023-05-24 | 厂界上风向0# | / | 臭气浓度 | <10 | mg/m3 | 20 | / | 否 | / | 河北持正环境科技有限公司
衡水市 |  | 污水处理及其再生利用 | 2023-05-24 | 厂界下风向3# | / | 硫化氢 | 0.002 | mg/m3 | 0.06 | / | 否 | / | 河北持正环境科技有限公司
衡水市 |  | 污水处理及其再生利用 | 2023-05-24 | 厂界下风向3# | / | 甲烷 | 0.00032 | mg/m3 | 1 | / | 否 | / | 河北持正环境科技有限公司
衡水市 |  | 污水处理及其再生利用 | 2023-05-24 | 厂界下风向3# | / | 氨 | 0.03 | mg/m3 | 1.5 | / | 否 | / | 河北持正环境科技有限公司
衡水市 |  | 污水处理及其再生利用 | 2023-05-24 | 厂界下风向3# | / | 臭气浓度 | 12 | mg/m3 | 20 | / | 否 | / | 河北持正环境科技有限公司
衡水市 |  | 污水处理及其再生利用 | 2023-05-24 | 厂界下风向2# | / | 氨 | 0.05 | mg/m3 | 1.5 | / | 否 | / | 河北持正环境科技有限公司
衡水市 |  | 污水处理及其再生利用 | 2023-05-24 | 厂界下风向2# | / | 甲烷 | 0.00027 | mg/m3 | 1 | / | 否 | / | 河北持正环境科技有限公司
衡水市 |  | 污水处理及其再生利用 | 2023-05-24 | 厂界下风向2# | / | 硫化氢 | 0.004 | mg/m3 | 0.06 | / | 否 | / | 河北持正环境科技有限公司
衡水市 |  | 污水处理及其再生利用 | 2023-05-24 | 厂界下风向2# | / | 臭气浓度 | 15 | mg/m3 | 20 | / | 否 | / | 河北持正环境科技有限公司
衡水市 |  | 污水处理及其再生利用 | 2023-05-24 | 厂界下风向1# | / | 甲烷 | 0.00031 | mg/m3 | 1 | / | 否 | / | 河北持正环境科技有限公司
衡水市 |  | 污水处理及其再生利用 | 2023-05-24 | 厂界下风向1# | / | 硫化氢 | 0.003 | mg/m3 | 0.06 | / | 否 | / | 河北持正环境科技有限公司
衡水市 |  | 污水处理及其再生利用 | 2023-05-24 | 厂界下风向1# | / | 臭气浓度 | 11 | mg/m3 | 20 | / | 否 | / | 河北持正环境科技有限公司
衡水市 |  | 污水处理及其再生利用 | 2023-05-24 | 厂界下风向1# | / | 氨 | 0.04 | mg/m3 | 1.5 | / | 否 | / | 河北持正环境科技有限公司
衡水市 | 河北奥冠电源有限责任公司 | 铅蓄电池制造 | 2023-03-23 | 下风向2# | / | 硫酸雾 | 0.025 | mg/m3 | 0.3 | / | 否 | / | 河北持正环境科技有限公司
衡水市 |  | 铅蓄电池制造 | 2023-03-23 | 下风向2# | / | 铅及其化合物 | <0.0000006 | mg/m3 | 0.001 | / | 否 | / | 河北持正环境科技有限公司
衡水市 |  | 铅蓄电池制造 | 2023-03-23 | 下风向2# | / | 颗粒物 | 0.257 | mg/m3 | 0.3 | / | 否 | / | 河北持正环境科技有限公司
衡水市 |  | 铅蓄电池制造 | 2023-03-23 | 下风向3# | / | 铅及其化合物 | <0.0000006 | mg/m3 | 0.001 | / | 否 | / | 河北持正环境科技有限公司
衡水市 |  | 铅蓄电池制造 | 2023-03-23 | 下风向3# | / | 硫酸雾 | 0.026 | mg/m3 | 0.3 | / | 否 | / | 河北持正环境科技有限公司
衡水市 |  | 铅蓄电池制造 | 2023-03-23 | 下风向3# | / | 颗粒物 | 0.290 | mg/m3 | 0.3 | / | 否 | / | 河北持正环境科技有限公司
衡水市 |  | 铅蓄电池制造 | 2023-03-23 | 上风向1# | / | 颗粒物 | 0.207 | mg/m3 | 0.3 | / | 否 | / | 河北持正环境科技有限公司
衡水市 |  | 铅蓄电池制造 | 2023-03-23 | 下风向4# | / | 颗粒物 | 0.268 | mg/m3 | 0.3 | / | 否 | / | 河北持正环境科技有限公司
衡水市 |  | 铅蓄电池制造 | 2023-03-23 | 下风向4# | / | 硫酸雾 | 0.024 | mg/m3 | 0.3 | / | 否 | / | 河北持正环境科技有限公司
衡水市 |  | 铅蓄电池制造 | 2023-03-23 | 下风向4# | / | 铅及其化合物 | <0.0000006 | mg/m3 | 0.001 | / | 否 | / | 河北持正环境科技有限公司
衡水市 | 衡水泰达生物质能发电有限公司 | 生物质能发电 | 2023-05-23 | 4# | / | 颗粒物 | 0.312 | mg/m3 | 1.0 | / | 否 | / | 河北持正环境科技有限公司
衡水市 |  | 生物质能发电 | 2023-05-23 | 1# | / | 颗粒物 | 0.212 | mg/m3 | 1.0 | / | 否 | / | 河北持正环境科技有限公司
衡水市 |  | 生物质能发电 | 2023-05-23 | 2# | / | 颗粒物 | 0.311 | mg/m3 | 1.0 | / | 否 | / | 河北持正环境科技有限公司
衡水市 |  | 生物质能发电 | 2023-05-23 | 3# | / | 颗粒物 | 0.403 | mg/m3 | 1.0 | / | 否 | / | 河北持正环境科技有限公司
衡水市 | 故城县海青皮草有限公司 | 毛皮鞣制加工 | 2023-04-25 | 厂界下风向2# | / | 硫化氢 | 0.006 | mg/m3 | 0.06 | / | 否 | / | 河北持正环境科技有限公司
衡水市 |  | 毛皮鞣制加工 | 2023-04-25 | 厂界下风向2# | / | 氨 | 0.06 | mg/m3 | 1.5 | / | 否 | / | 河北持正环境科技有限公司
衡水市 |  | 毛皮鞣制加工 | 2023-04-25 | 厂界下风向2# | / | 颗粒物 | 0.401 | mg/m3 | 1.0 | / | 否 | / | 河北持正环境科技有限公司
衡水市 |  | 毛皮鞣制加工 | 2023-04-25 | 厂界下风向2# | / | 甲醛 | <0.1 | mg/m3 | 0.20 | / | 否 | / | 河北持正环境科技有限公司
衡水市 |  | 毛皮鞣制加工 | 2023-04-25 | 厂界下风向2# | / | 非甲烷总烃 | 0.86 | mg/m3 | 2.0 | / | 否 | / | 河北持正环境科技有限公司
衡水市 |  | 毛皮鞣制加工 | 2023-04-25 | 厂界下风向2# | / | 臭气浓度 | 14 | 无量纲 | 20 | / | 否 | / | 河北持正环境科技有限公司
衡水市 |  | 毛皮鞣制加工 | 2023-04-25 | 厂界下风向3# | / | 颗粒物 | 0.323 | mg/m3 | 1.0 | / | 否 | / | 河北持正环境科技有限公司
衡水市 |  | 毛皮鞣制加工 | 2023-04-25 | 厂界下风向3# | / | 硫化氢 | 0.004 | mg/m3 | 0.06 | / | 否 | / | 河北持正环境科技有限公司
衡水市 |  | 毛皮鞣制加工 | 2023-04-25 | 厂界下风向3# | / | 非甲烷总烃 | 0.88 | mg/m3 | 2.0 | / | 否 | / | 河北持正环境科技有限公司
衡水市 |  | 毛皮鞣制加工 | 2023-04-25 | 厂界下风向3# | / | 甲醛 | <0.1 | mg/m3 | 0.20 | / | 否 | / | 河北持正环境科技有限公司
衡水市 |  | 毛皮鞣制加工 | 2023-04-25 | 厂界下风向3# | / | 氨 | 0.04 | mg/m3 | 1.5 | / | 否 | / | 河北持正环境科技有限公司
衡水市 |  | 毛皮鞣制加工 | 2023-04-25 | 厂界下风向3# | / | 臭气浓度 | 12 | 无量纲 | 20 | / | 否 | / | 河北持正环境科技有限公司
衡水市 |  | 毛皮鞣制加工 | 2023-04-25 | 车间门口4# | / | 非甲烷总烃 | 1.11 | mg/m3 | 4.0 | / | 否 | / | 河北持正环境科技有限公司
衡水市 |  | 毛皮鞣制加工 | 2023-04-25 | 厂界下风向1# | / | 硫化氢 | 0.004 | mg/m3 | 0.06 | / | 否 | / | 河北持正环境科技有限公司
衡水市 |  | 毛皮鞣制加工 | 2023-04-25 | 厂界下风向1# | / | 颗粒物 | 0.316 | mg/m3 | 1.0 | / | 否 | / | 河北持正环境科技有限公司
衡水市 |  | 毛皮鞣制加工 | 2023-04-25 | 厂界下风向1# | / | 非甲烷总烃 | 0.66 | mg/m3 | 2.0 | / | 否 | / | 河北持正环境科技有限公司
衡水市 |  | 毛皮鞣制加工 | 2023-04-25 | 厂界下风向1# | / | 氨 | 0.03 | mg/m3 | 1.5 | / | 否 | / | 河北持正环境科技有限公司
衡水市 |  | 毛皮鞣制加工 | 2023-04-25 | 厂界下风向1# | / | 臭气浓度 | 12 | 无量纲 | 20 | / | 否 | / | 河北持正环境科技有限公司
衡水市 |  | 毛皮鞣制加工 | 2023-04-25 | 厂界下风向1# | / | 甲醛 | <0.1 | mg/m3 | 0.20 | / | 否 | / | 河北持正环境科技有限公司
衡水市 |  | 毛皮鞣制加工 | 2023-04-25 | 上风向0# | / | 颗粒物 | 0.212 | mg/m3 | 1.0 | / | 否 | / | 河北持正环境科技有限公司
衡水市 | 正大食品（衡水）有限公司 | 禽类屠宰 | 2023-05-25 | 上风向0# | / | 颗粒物 | 0.210 | mg/m3 | 1.0 | / | 否 | / | 河北持正环境科技有限公司
衡水市 |  | 禽类屠宰 | 2023-05-25 | 下风向1# | / | 硫化氢 | 0.003 | mg/m3 | 0.06 | / | 否 | / | 河北持正环境科技有限公司
衡水市 |  | 禽类屠宰 | 2023-05-25 | 下风向1# | / | 非甲烷总烃 | 0.92 | mg/m3 | 2.0 | / | 否 | / | 河北持正环境科技有限公司
衡水市 |  | 禽类屠宰 | 2023-05-25 | 下风向1# | / | 氨 | 0.03 | mg/m3 | 1.5 | / | 否 | / | 河北持正环境科技有限公司
衡水市 |  | 禽类屠宰 | 2023-05-25 | 下风向1# | / | 臭气浓度 | 12 | 无量纲 | 20 | / | 否 | / | 河北持正环境科技有限公司
衡水市 |  | 禽类屠宰 | 2023-05-25 | 下风向1# | / | 颗粒物 | 0.296 | mg/m3 | 1.0 | / | 否 | / | 河北持正环境科技有限公司
衡水市 |  | 禽类屠宰 | 2023-05-25 | 下风向2# | / | 氨 | 0.04 | mg/m3 | 1.5 | / | 否 | / | 河北持正环境科技有限公司
衡水市 |  | 禽类屠宰 | 2023-05-25 | 下风向2# | / | 非甲烷总烃 | 0.92 | mg/m3 | 2.0 | / | 否 | / | 河北持正环境科技有限公司
衡水市 |  | 禽类屠宰 | 2023-05-25 | 下风向2# | / | 硫化氢 | 0.004 | mg/m3 | 0.06 | / | 否 | / | 河北持正环境科技有限公司
衡水市 |  | 禽类屠宰 | 2023-05-25 | 下风向2# | / | 臭气浓度 | 14 | 无量纲 | 20 | / | 否 | / | 河北持正环境科技有限公司
衡水市 |  | 禽类屠宰 | 2023-05-25 | 下风向2# | / | 颗粒物 | 0.402 | mg/m3 | 1.0 | / | 否 | / | 河北持正环境科技有限公司
衡水市 |  | 禽类屠宰 | 2023-05-25 | 车间口4# | / | 非甲烷总烃 | 1.35 | mg/m3 | 4.0 | / | 否 | / | 河北持正环境科技有限公司
衡水市 |  | 禽类屠宰 | 2023-05-25 | 下风向3# | / | 氨 | 0.03 | mg/m3 | 1.5 | / | 否 | / | 河北持正环境科技有限公司
衡水市 |  | 禽类屠宰 | 2023-05-25 | 下风向3# | / | 非甲烷总烃 | 0.82 | mg/m3 | 2.0 | / | 否 | / | 河北持正环境科技有限公司
衡水市 |  | 禽类屠宰 | 2023-05-25 | 下风向3# | / | 硫化氢 | 0.003 | mg/m3 | 0.06 | / | 否 | / | 河北持正环境科技有限公司
衡水市 |  | 禽类屠宰 | 2023-05-25 | 下风向3# | / | 臭气浓度 | 17 | 无量纲 | 20 | / | 否 | / | 河北持正环境科技有限公司
衡水市 |  | 禽类屠宰 | 2023-05-25 | 下风向3# | / | 颗粒物 | 0.306 | mg/m3 | 1.0 | / | 否 | / | 河北持正环境科技有限公司
衡水市 | 河北同心风机配件有限公司 | 黑色金属铸造 | 2023-05-07 | 机加工三车间门口 | / | 非甲烷总烃 | 1.36 | mg/m3 | 4.0 | / | 否 | / | 河北持正环境科技有限公司
衡水市 |  | 黑色金属铸造 | 2023-05-07 | 电炉车间门口 | / | 非甲烷总烃 | 1.20 | mg/m3 | 4.0 | / | 否 | / | 河北持正环境科技有限公司
衡水市 |  | 黑色金属铸造 | 2023-05-07 | 白模车间门口 | / | 非甲烷总烃 | 1.41 | mg/m3 | 4.0 | / | 否 | / | 河北持正环境科技有限公司
衡水市 |  | 黑色金属铸造 | 2023-05-07 | 下风向2# | / | 二甲苯 | <0.0015 | mg/m3 | 0.2 | / | 否 | / | 河北持正环境科技有限公司
衡水市 |  | 黑色金属铸造 | 2023-05-07 | 下风向2# | / | 苯 | <0.0015 | mg/m3 | 0.1 | / | 否 | / | 河北持正环境科技有限公司
衡水市 |  | 黑色金属铸造 | 2023-05-07 | 下风向2# | / | 非甲烷总烃 | 0.86 | mg/m3 | 2.0 | / | 否 | / | 河北持正环境科技有限公司
衡水市 |  | 黑色金属铸造 | 2023-05-07 | 下风向2# | / | 甲苯 | <0.0015 | mg/m3 | 0.6 | / | 否 | / | 河北持正环境科技有限公司
衡水市 |  | 黑色金属铸造 | 2023-05-07 | 下风向2# | / | 颗粒物 | 0.320 | mg/m3 | 1.0 | / | 否 | / | 河北持正环境科技有限公司
衡水市 |  | 黑色金属铸造 | 2023-05-07 | 下风向4# | / | 二甲苯 | <0.0015 | mg/m3 | 0.2 | / | 否 | / | 河北持正环境科技有限公司
衡水市 |  | 黑色金属铸造 | 2023-05-07 | 下风向4# | / | 颗粒物 | 0.306 | mg/m3 | 1.0 | / | 否 | / | 河北持正环境科技有限公司
衡水市 |  | 黑色金属铸造 | 2023-05-07 | 下风向4# | / | 非甲烷总烃 | 0.79 | mg/m3 | 2.0 | / | 否 | / | 河北持正环境科技有限公司
衡水市 |  | 黑色金属铸造 | 2023-05-07 | 下风向4# | / | 苯 | <0.0015 | mg/m3 | 0.1 | / | 否 | / | 河北持正环境科技有限公司
衡水市 |  | 黑色金属铸造 | 2023-05-07 | 下风向4# | / | 甲苯 | <0.0015 | mg/m3 | 0.6 | / | 否 | / | 河北持正环境科技有限公司
衡水市 |  | 黑色金属铸造 | 2023-05-07 | 下风向3# | / | 甲苯 | <0.0015 | mg/m3 | 0.6 | / | 否 | / | 河北持正环境科技有限公司
衡水市 |  | 黑色金属铸造 | 2023-05-07 | 下风向3# | / | 二甲苯 | <0.0015 | mg/m3 | 0.2 | / | 否 | / | 河北持正环境科技有限公司
衡水市 |  | 黑色金属铸造 | 2023-05-07 | 下风向3# | / | 非甲烷总烃 | 0.86 | mg/m3 | 2.0 | / | 否 | / | 河北持正环境科技有限公司
衡水市 |  | 黑色金属铸造 | 2023-05-07 | 下风向3# | / | 苯 | <0.0015 | mg/m3 | 0.1 | / | 否 | / | 河北持正环境科技有限公司
衡水市 |  | 黑色金属铸造 | 2023-05-07 | 下风向3# | / | 颗粒物 | 0.411 | mg/m3 | 1.0 | / | 否 | / | 河北持正环境科技有限公司
衡水市 |  | 黑色金属铸造 | 2023-05-07 | 上风向1# | / | 颗粒物 | 0.218 | mg/m3 | 1.0 | / | 否 | / | 河北持正环境科技有限公司
衡水市 | 河北佳豪陶瓷制品有限公司 | 建筑陶瓷制品制造 | 2023-05-31 | 2#下风向 | / | 颗粒物 | 0.416 | mg/m3 | 0.5 | / | 否 | / | 河北持正环境科技有限公司
衡水市 |  | 建筑陶瓷制品制造 | 2023-05-31 | 2#下风向 | / | 氰化氢 | <0.002 | mg/m3 | 0.024 | / | 否 | / | 河北持正环境科技有限公司
衡水市 |  | 建筑陶瓷制品制造 | 2023-05-31 | 2#下风向 | / | 酚类 | <0.003 | mg/m3 | 0.02 | / | 否 | / | 河北持正环境科技有限公司
衡水市 |  | 建筑陶瓷制品制造 | 2023-05-31 | 2#下风向 | / | 氨（氨气） | 0.05 | mg/m3 | 0.2 | / | 否 | / | 河北持正环境科技有限公司
衡水市 |  | 建筑陶瓷制品制造 | 2023-05-31 | 2#下风向 | / | 非甲烷总烃 | 0.95 | mg/m3 | 2 | / | 否 | / | 河北持正环境科技有限公司
衡水市 |  | 建筑陶瓷制品制造 | 2023-05-31 | 2#下风向 | / | 硫化氢 | 0.004 | mg/m3 | 0.01 | / | 否 | / | 河北持正环境科技有限公司
衡水市 |  | 建筑陶瓷制品制造 | 2023-05-31 | 3#下风向 | / | 氨（氨气） | 0.04 | mg/m3 | 0.2 | / | 否 | / | 河北持正环境科技有限公司
衡水市 |  | 建筑陶瓷制品制造 | 2023-05-31 | 3#下风向 | / | 非甲烷总烃 | 0.92 | mg/m3 | 2 | / | 否 | / | 河北持正环境科技有限公司
衡水市 |  | 建筑陶瓷制品制造 | 2023-05-31 | 3#下风向 | / | 硫化氢 | 0.003 | mg/m3 | 0.01 | / | 否 | / | 河北持正环境科技有限公司
衡水市 |  | 建筑陶瓷制品制造 | 2023-05-31 | 3#下风向 | / | 氰化氢 | <0.002 | mg/m3 | 0.024 | / | 否 | / | 河北持正环境科技有限公司
衡水市 |  | 建筑陶瓷制品制造 | 2023-05-31 | 3#下风向 | / | 酚类 | <0.003 | mg/m3 | 0.02 | / | 否 | / | 河北持正环境科技有限公司
衡水市 |  | 建筑陶瓷制品制造 | 2023-05-31 | 3#下风向 | / | 颗粒物 | 0.319 | mg/m3 | 0.5 | / | 否 | / | 河北持正环境科技有限公司
衡水市 |  | 建筑陶瓷制品制造 | 2023-05-31 | 1#下风向 | / | 非甲烷总烃 | 0.87 | mg/m3 | 2 | / | 否 | / | 河北持正环境科技有限公司
衡水市 |  | 建筑陶瓷制品制造 | 2023-05-31 | 1#下风向 | / | 酚类 | <0.003 | mg/m3 | 0.02 | / | 否 | / | 河北持正环境科技有限公司
衡水市 |  | 建筑陶瓷制品制造 | 2023-05-31 | 1#下风向 | / | 氰化氢 | <0.002 | mg/m3 | 0.024 | / | 否 | / | 河北持正环境科技有限公司
衡水市 |  | 建筑陶瓷制品制造 | 2023-05-31 | 1#下风向 | / | 颗粒物 | 0.312 | mg/m3 | 0.5 | / | 否 | / | 河北持正环境科技有限公司
衡水市 |  | 建筑陶瓷制品制造 | 2023-05-31 | 1#下风向 | / | 硫化氢 | 0.003 | mg/m3 | 0.01 | / | 否 | / | 河北持正环境科技有限公司
衡水市 |  | 建筑陶瓷制品制造 | 2023-05-31 | 1#下风向 | / | 氨（氨气） | 0.03 | mg/m3 | 0.2 | / | 否 | / | 河北持正环境科技有限公司
衡水市 |  | 建筑陶瓷制品制造 | 2023-05-31 | 0#上风向 | / | 颗粒物 | 0.213 | mg/m3 | 0.5 | / | 否 | / | 河北持正环境科技有限公司
衡水市 | 河北省阜城县人民医院（北院区） | 综合医院 | 2023-04-26 | 下风向C | / | 氨 | 0.13 | mg/m3 | 1.0 | / | 否 | / | 河北浦安检测技术有限公司
衡水市 |  | 综合医院 | 2023-04-26 | 下风向C | / | 臭气浓度 | <10 | 无量纲 | 10 | / | 否 | / | 河北浦安检测技术有限公司
衡水市 |  | 综合医院 | 2023-04-26 | 下风向C | / | 硫化氢 | 0.010 | mg/m3 | 0.03 | / | 否 | / | 河北浦安检测技术有限公司
衡水市 |  | 综合医院 | 2023-04-26 | 上风向 | / | 硫化氢 | 0.005 | mg/m3 | 0.03 | / | 否 | / | 河北浦安检测技术有限公司
衡水市 |  | 综合医院 | 2023-04-26 | 上风向 | / | 臭气浓度 | <10 | 无量纲 | 10 | / | 否 | / | 河北浦安检测技术有限公司
衡水市 |  | 综合医院 | 2023-04-26 | 上风向 | / | 氨 | 0.13 | mg/m3 | 1.0 | / | 否 | / | 河北浦安检测技术有限公司
衡水市 |  | 综合医院 | 2023-04-26 | 下风向B | / | 硫化氢 | 0.010 | mg/m3 | 0.03 | / | 否 | / | 河北浦安检测技术有限公司
衡水市 |  | 综合医院 | 2023-04-26 | 下风向B | / | 氨 | 0.13 | mg/m3 | 1.0 | / | 否 | / | 河北浦安检测技术有限公司
衡水市 |  | 综合医院 | 2023-04-26 | 下风向B | / | 臭气浓度 | <10 | 无量纲 | 10 | / | 否 | / | 河北浦安检测技术有限公司
衡水市 |  | 综合医院 | 2023-04-26 | 下风向A | / | 氨 | 0.13 | mg/m3 | 1.0 | / | 否 | / | 河北浦安检测技术有限公司
衡水市 |  | 综合医院 | 2023-04-26 | 下风向A | / | 臭气浓度 | <10 | 无量纲 | 10 | / | 否 | / | 河北浦安检测技术有限公司
衡水市 |  | 综合医院 | 2023-04-26 | 下风向A | / | 硫化氢 | 0.010 | mg/m3 | 0.03 | / | 否 | / | 河北浦安检测技术有限公司
衡水市 | 阜城县华兴服装有限公司 | 棉纺织及印染精加工 | 2023-05-10 | 下风向C点 | / | 颗粒物 | 0.452 | mg/m3 | 1.0 | / | 否 | / | 河北浦安检测技术有限公司
衡水市 |  | 棉纺织及印染精加工 | 2023-05-10 | 下风向C点 | / | 非甲烷总烃 | 1.65 | mg/m3 | 2.0 | / | 否 | / | 河北浦安检测技术有限公司
衡水市 |  | 棉纺织及印染精加工 | 2023-05-10 | 下风向C点 | / | 臭气浓度 | 16 | 无量纲 | 20 | / | 否 | / | 河北浦安检测技术有限公司
衡水市 |  | 棉纺织及印染精加工 | 2023-05-10 | 下风向C点 | / | 氨 | 0.12 | mg/m3 | 1.5 | / | 否 | / | 河北浦安检测技术有限公司
衡水市 |  | 棉纺织及印染精加工 | 2023-05-10 | 下风向C点 | / | 硫化氢 | 0.010 | mg/m3 | 0.06 | / | 否 | / | 河北浦安检测技术有限公司
衡水市 |  | 棉纺织及印染精加工 | 2023-05-10 | 上风向 | / | 硫化氢 | 0.005 | mg/m3 | 0.06 | / | 否 | / | 河北浦安检测技术有限公司
衡水市 |  | 棉纺织及印染精加工 | 2023-05-10 | 上风向 | / | 非甲烷总烃 | 0.58 | mg/m3 | 2.0 | / | 否 | / | 河北浦安检测技术有限公司
衡水市 |  | 棉纺织及印染精加工 | 2023-05-10 | 上风向 | / | 颗粒物 | 0.263 | mg/m3 | 1.0 | / | 否 | / | 河北浦安检测技术有限公司
衡水市 |  | 棉纺织及印染精加工 | 2023-05-10 | 上风向 | / | 氨 | 0.08 | mg/m3 | 1.5 | / | 否 | / | 河北浦安检测技术有限公司
衡水市 |  | 棉纺织及印染精加工 | 2023-05-10 | 上风向 | / | 臭气浓度 | <10 | 无量纲 | 20 | / | 否 | / | 河北浦安检测技术有限公司
衡水市 |  | 棉纺织及印染精加工 | 2023-05-10 | 下风向A点 | / | 非甲烷总烃 | 1.57 | mg/m3 | 2.0 | / | 否 | / | 河北浦安检测技术有限公司
衡水市 |  | 棉纺织及印染精加工 | 2023-05-10 | 下风向A点 | / | 氨 | 0.13 | mg/m3 | 1.5 | / | 否 | / | 河北浦安检测技术有限公司
衡水市 |  | 棉纺织及印染精加工 | 2023-05-10 | 下风向A点 | / | 颗粒物 | 0.459 | mg/m3 | 1.0 | / | 否 | / | 河北浦安检测技术有限公司
衡水市 |  | 棉纺织及印染精加工 | 2023-05-10 | 下风向A点 | / | 臭气浓度 | 18 | 无量纲 | 20 | / | 否 | / | 河北浦安检测技术有限公司
衡水市 |  | 棉纺织及印染精加工 | 2023-05-10 | 下风向A点 | / | 硫化氢 | 0.009 | mg/m3 | 0.06 | / | 否 | / | 河北浦安检测技术有限公司
衡水市 |  | 棉纺织及印染精加工 | 2023-05-10 | 下风向B点 | / | 颗粒物 | 0.424 | mg/m3 | 1.0 | / | 否 | / | 河北浦安检测技术有限公司
衡水市 |  | 棉纺织及印染精加工 | 2023-05-10 | 下风向B点 | / | 氨 | 0.14 | mg/m3 | 1.5 | / | 否 | / | 河北浦安检测技术有限公司
衡水市 |  | 棉纺织及印染精加工 | 2023-05-10 | 下风向B点 | / | 非甲烷总烃 | 1.64 | mg/m3 | 2.0 | / | 否 | / | 河北浦安检测技术有限公司
衡水市 |  | 棉纺织及印染精加工 | 2023-05-10 | 下风向B点 | / | 臭气浓度 | 17 | 无量纲 | 20 | / | 否 | / | 河北浦安检测技术有限公司
衡水市 |  | 棉纺织及印染精加工 | 2023-05-10 | 下风向B点 | / | 硫化氢 | 0.009 | mg/m3 | 0.06 | / | 否 | / | 河北浦安检测技术有限公司
衡水市 | 阜城富来污水处理有限责任公司（东区） | 污水处理及其再生利用 | 2023-04-24 | 下风向B点 | / | 臭气浓度 | 16 | 无量纲 | 2000 | / | 否 | / | 河北浦安检测技术有限公司
衡水市 |  | 污水处理及其再生利用 | 2023-04-24 | 下风向B点 | / | 氨 | 0.11 | mg/m3 | 1.5 | / | 否 | / | 河北浦安检测技术有限公司
衡水市 |  | 污水处理及其再生利用 | 2023-04-24 | 下风向B点 | / | 硫化氢 | 0.007 | mg/m3 | 0.06 | / | 否 | / | 河北浦安检测技术有限公司
衡水市 |  | 污水处理及其再生利用 | 2023-04-24 | 下风向A点 | / | 臭气浓度 | 16 | 无量纲 | 2000 | / | 否 | / | 河北浦安检测技术有限公司
衡水市 |  | 污水处理及其再生利用 | 2023-04-24 | 下风向A点 | / | 硫化氢 | 0.006 | mg/m3 | 0.06 | / | 否 | / | 河北浦安检测技术有限公司
衡水市 |  | 污水处理及其再生利用 | 2023-04-24 | 下风向A点 | / | 氨 | 0.09 | mg/m3 | 1.5 | / | 否 | / | 河北浦安检测技术有限公司
衡水市 |  | 污水处理及其再生利用 | 2023-04-24 | 上风向 | / | 硫化氢 | 0.004 | mg/m3 | 0.06 | / | 否 | / | 河北浦安检测技术有限公司
衡水市 |  | 污水处理及其再生利用 | 2023-04-24 | 上风向 | / | 臭气浓度 | <10 | 无量纲 | 20 | / | 否 | / | 河北浦安检测技术有限公司
衡水市 |  | 污水处理及其再生利用 | 2023-04-24 | 上风向 | / | 氨 | 0.07 | mg/m3 | 1.5 | / | 否 | / | 河北浦安检测技术有限公司
衡水市 |  | 污水处理及其再生利用 | 2023-04-24 | 下风向C点 | / | 硫化氢 | 0.007 | mg/m3 | 0.06 | / | 否 | / | 河北浦安检测技术有限公司
衡水市 |  | 污水处理及其再生利用 | 2023-04-24 | 下风向C点 | / | 氨 | 0.12 | mg/m3 | 1.5 | / | 否 | / | 河北浦安检测技术有限公司
衡水市 |  | 污水处理及其再生利用 | 2023-04-24 | 下风向C点 | / | 臭气浓度 | 16 | 无量纲 | 2000 | / | 否 | / | 河北浦安检测技术有限公司
衡水市 | 阜城县开发区建设投资有限公司污水处理分公司 | 污水处理及其再生利用 | 2023-05-09 | 下风向C点 | / | 硫化氢 | 0.011 | mg/m3 | 0.06 | / | 否 | / | 河北浦安检测技术有限公司
衡水市 |  | 污水处理及其再生利用 | 2023-05-09 | 下风向C点 | / | 臭气浓度 | 16 | mg/m3 | 20 | / | 否 | / | 河北浦安检测技术有限公司
衡水市 |  | 污水处理及其再生利用 | 2023-05-09 | 下风向C点 | / | 氨 | 0.13 | mg/m3 | 1.5 | / | 否 | / | 河北浦安检测技术有限公司
衡水市 |  | 污水处理及其再生利用 | 2023-05-09 | 下风向A点 | / | 氨 | 0.12 | mg/m3 | 1.5 | / | 否 | / | 河北浦安检测技术有限公司
衡水市 |  | 污水处理及其再生利用 | 2023-05-09 | 下风向A点 | / | 臭气浓度 | 17 | mg/m3 | 20 | / | 否 | / | 河北浦安检测技术有限公司
衡水市 |  | 污水处理及其再生利用 | 2023-05-09 | 下风向A点 | / | 硫化氢 | 0.009 | mg/m3 | 0.06 | / | 否 | / | 河北浦安检测技术有限公司
衡水市 |  | 污水处理及其再生利用 | 2023-05-09 | 上风向 | / | 氨 | 0.09 | mg/m3 | 1.5 | / | 否 | / | 河北浦安检测技术有限公司
衡水市 |  | 污水处理及其再生利用 | 2023-05-09 | 上风向 | / | 硫化氢 | 0.005 | mg/m3 | 0.06 | / | 否 | / | 河北浦安检测技术有限公司
衡水市 |  | 污水处理及其再生利用 | 2023-05-09 | 上风向 | / | 臭气浓度 | <10 | mg/m3 | 20 | / | 否 | / | 河北浦安检测技术有限公司
衡水市 |  | 污水处理及其再生利用 | 2023-05-09 | 下风向B点 | / | 臭气浓度 | 18 | mg/m3 | 20 | / | 否 | / | 河北浦安检测技术有限公司
衡水市 |  | 污水处理及其再生利用 | 2023-05-09 | 下风向B点 | / | 硫化氢 | 0.010 | mg/m3 | 0.06 | / | 否 | / | 河北浦安检测技术有限公司
衡水市 |  | 污水处理及其再生利用 | 2023-05-09 | 下风向B点 | / | 氨 | 0.14 | mg/m3 | 1.5 | / | 否 | / | 河北浦安检测技术有限公司
衡水市 |  | 污水处理及其再生利用 | 2023-05-09 | 厌氧池下风向 | / | 甲烷 | 0.000294 | mg/m3 | 1 | / | 否 | / | 河北浦安检测技术有限公司
衡水市 | 阜城富来污水处理有限责任公司（北区） | 污水处理及其再生利用 | 2023-04-25 | 下风向B点 | / | 硫化氢 | 0.009 | mg/m3 | 0.06 | / | 否 | / | 河北浦安检测技术有限公司
衡水市 |  | 污水处理及其再生利用 | 2023-04-25 | 下风向B点 | / | 氨 | 0.10 | mg/m3 | 1.5 | / | 否 | / | 河北浦安检测技术有限公司
衡水市 |  | 污水处理及其再生利用 | 2023-04-25 | 下风向B点 | / | 臭气浓度 | 18 | mg/m3 | 20 | / | 否 | / | 河北浦安检测技术有限公司
衡水市 |  | 污水处理及其再生利用 | 2023-04-25 | 下风向A点 | / | 硫化氢 | 0.009 | mg/m3 | 0.06 | / | 否 | / | 河北浦安检测技术有限公司
衡水市 |  | 污水处理及其再生利用 | 2023-04-25 | 下风向A点 | / | 氨 | 0.10 | mg/m3 | 1.5 | / | 否 | / | 河北浦安检测技术有限公司
衡水市 |  | 污水处理及其再生利用 | 2023-04-25 | 下风向A点 | / | 臭气浓度 | 18 | mg/m3 | 20 | / | 否 | / | 河北浦安检测技术有限公司
衡水市 |  | 污水处理及其再生利用 | 2023-04-25 | 上风向 | / | 臭气浓度 | <10 | mg/m3 | 20 | / | 否 | / | 河北浦安检测技术有限公司
衡水市 |  | 污水处理及其再生利用 | 2023-04-25 | 上风向 | / | 硫化氢 | 0.009 | mg/m3 | 0.06 | / | 否 | / | 河北浦安检测技术有限公司
衡水市 |  | 污水处理及其再生利用 | 2023-04-25 | 上风向 | / | 氨 | 0.10 | mg/m3 | 1.5 | / | 否 | / | 河北浦安检测技术有限公司
衡水市 |  | 污水处理及其再生利用 | 2023-04-25 | 下风向C点 | / | 臭气浓度 | 18 | mg/m3 | 20 | / | 否 | / | 河北浦安检测技术有限公司
衡水市 |  | 污水处理及其再生利用 | 2023-04-25 | 下风向C点 | / | 氨 | 0.10 | mg/m3 | 1.5 | / | 否 | / | 河北浦安检测技术有限公司
衡水市 |  | 污水处理及其再生利用 | 2023-04-25 | 下风向C点 | / | 硫化氢 | 0.009 | mg/m3 | 0.06 | / | 否 | / | 河北浦安检测技术有限公司
衡水市 | 河北万吉新材料科技有限公司 | 化学试剂和助剂制造 | 2023-05-30 | 下风向A | / | 颗粒物 | 0.387 | mg/m3 | 1.0 | / | 否 | / | 河北浦安检测技术有限公司
衡水市 |  | 化学试剂和助剂制造 | 2023-05-30 | 下风向C | / | 颗粒物 | 0.377 | mg/m3 | 1.0 | / | 否 | / | 河北浦安检测技术有限公司
衡水市 |  | 化学试剂和助剂制造 | 2023-05-30 | 上风向 | / | 颗粒物 | 0.220 | mg/m3 | 1.0 | / | 否 | / | 河北浦安检测技术有限公司
衡水市 |  | 化学试剂和助剂制造 | 2023-05-30 | 下风向B | / | 颗粒物 | 0.381 | mg/m3 | 1.0 | / | 否 | / | 河北浦安检测技术有限公司
衡水市 | 河北省阜城县人民医院 | 综合医院 | 2023-04-26 | 下风向B | / | 硫化氢 | 0.009 | mg/m3 | 0.03 | / | 否 | / | 河北浦安检测技术有限公司
衡水市 |  | 综合医院 | 2023-04-26 | 下风向B | / | 臭气浓度 | <10 | 无量纲 | 10 | / | 否 | / | 河北浦安检测技术有限公司
衡水市 |  | 综合医院 | 2023-04-26 | 下风向B | / | 氨 | 0.16 | mg/m3 | 1.0 | / | 否 | / | 河北浦安检测技术有限公司
衡水市 |  | 综合医院 | 2023-04-26 | 下风向C | / | 氨 | 0.19 | mg/m3 | 1.0 | / | 否 | / | 河北浦安检测技术有限公司
衡水市 |  | 综合医院 | 2023-04-26 | 下风向C | / | 臭气浓度 | <10 | 无量纲 | 10 | / | 否 | / | 河北浦安检测技术有限公司
衡水市 |  | 综合医院 | 2023-04-26 | 下风向C | / | 硫化氢 | 0.008 | mg/m3 | 0.03 | / | 否 | / | 河北浦安检测技术有限公司
衡水市 |  | 综合医院 | 2023-04-26 | 下风向A | / | 氨 | 0.17 | mg/m3 | 1.0 | / | 否 | / | 河北浦安检测技术有限公司
衡水市 |  | 综合医院 | 2023-04-26 | 下风向A | / | 硫化氢 | 0.008 | mg/m3 | 0.03 | / | 否 | / | 河北浦安检测技术有限公司
衡水市 |  | 综合医院 | 2023-04-26 | 下风向A | / | 臭气浓度 | <10 | 无量纲 | 10 | / | 否 | / | 河北浦安检测技术有限公司
衡水市 |  | 综合医院 | 2023-04-26 | 上风向 | / | 硫化氢 | 0.004 | mg/m3 | 0.03 | / | 否 | / | 河北浦安检测技术有限公司
衡水市 |  | 综合医院 | 2023-04-26 | 上风向 | / | 臭气浓度 | <10 | 无量纲 | 10 | / | 否 | / | 河北浦安检测技术有限公司
衡水市 |  | 综合医院 | 2023-04-26 | 上风向 | / | 氨 | 0.10 | mg/m3 | 1.0 | / | 否 | / | 河北浦安检测技术有限公司
衡水市 | 深州市泰利玻璃有限公司 | 特种玻璃制造 | 2023-04-17 | 厂界上风向1 | / | 颗粒物 | 0.274 | mg/m3 | 1.0 | / | 否 | / | 河北中科环建检测技术有限公司
衡水市 |  | 特种玻璃制造 | 2023-04-17 | 厂界上风向1 | / | 二甲苯（总量） | <0.0005 | mg/m3 | 0.2 | / | 否 | / | 河北中科环建检测技术有限公司
衡水市 |  | 特种玻璃制造 | 2023-04-17 | 厂界上风向1 | / | 非甲烷总烃 | 1.24 | mg/m3 | 2.0 | / | 否 | / | 河北中科环建检测技术有限公司
衡水市 |  | 特种玻璃制造 | 2023-04-17 | 厂界下风向3 | / | 颗粒物 | 0.457 | mg/m3 | 1.0 | / | 否 | / | 河北中科环建检测技术有限公司
衡水市 |  | 特种玻璃制造 | 2023-04-17 | 厂界下风向3 | / | 二甲苯（总量） | <0.0005 | mg/m3 | 0.2 | / | 否 | / | 河北中科环建检测技术有限公司
衡水市 |  | 特种玻璃制造 | 2023-04-17 | 厂界下风向3 | / | 非甲烷总烃 | 1.52 | mg/m3 | 2.0 | / | 否 | / | 河北中科环建检测技术有限公司
衡水市 |  | 特种玻璃制造 | 2023-04-17 | 厂界下风向2 | / | 非甲烷总烃 | 1.77 | mg/m3 | 2.0 | / | 否 | / | 河北中科环建检测技术有限公司
衡水市 |  | 特种玻璃制造 | 2023-04-17 | 厂界下风向2 | / | 颗粒物 | 0.421 | mg/m3 | 1.0 | / | 否 | / | 河北中科环建检测技术有限公司
衡水市 |  | 特种玻璃制造 | 2023-04-17 | 厂界下风向2 | / | 二甲苯（总量） | <0.0005 | mg/m3 | 0.2 | / | 否 | / | 河北中科环建检测技术有限公司
衡水市 |  | 特种玻璃制造 | 2023-04-17 | 厂界下风向4 | / | 颗粒物 | 0.457 | mg/m3 | 1.0 | / | 否 | / | 河北中科环建检测技术有限公司
衡水市 |  | 特种玻璃制造 | 2023-04-17 | 厂界下风向4 | / | 二甲苯（总量） | <0.0005 | mg/m3 | 0.2 | / | 否 | / | 河北中科环建检测技术有限公司
衡水市 |  | 特种玻璃制造 | 2023-04-17 | 厂界下风向4 | / | 非甲烷总烃 | 1.51 | mg/m3 | 2.0 | / | 否 | / | 河北中科环建检测技术有限公司
衡水市 | 深州万嘉生物科技有限公司 | 兽用药品制造 | 2023-04-20 | 厂界上风向1 | / | 颗粒物 | 0.322 | mg/m3 | 1.0 | / | 否 | / | 河北中科环建检测技术有限公司
衡水市 |  | 兽用药品制造 | 2023-04-20 | 厂界上风向1 | / | 臭气浓度 | <10 | 无量纲 | 20 | / | 否 | / | 河北中科环建检测技术有限公司
衡水市 |  | 兽用药品制造 | 2023-04-20 | 厂界下风向3 | / | 臭气浓度 | 14 | 无量纲 | 20 | / | 否 | / | 河北中科环建检测技术有限公司
衡水市 |  | 兽用药品制造 | 2023-04-20 | 厂界下风向3 | / | 颗粒物 | 0.448 | mg/m3 | 1.0 | / | 否 | / | 河北中科环建检测技术有限公司
衡水市 |  | 兽用药品制造 | 2023-04-20 | 厂界下风向2 | / | 臭气浓度 | 12 | 无量纲 | 20 | / | 否 | / | 河北中科环建检测技术有限公司
衡水市 |  | 兽用药品制造 | 2023-04-20 | 厂界下风向2 | / | 颗粒物 | 0.429 | mg/m3 | 1.0 | / | 否 | / | 河北中科环建检测技术有限公司
衡水市 |  | 兽用药品制造 | 2023-04-20 | 厂界下风向4 | / | 臭气浓度 | 18 | 无量纲 | 20 | / | 否 | / | 河北中科环建检测技术有限公司
衡水市 |  | 兽用药品制造 | 2023-04-20 | 厂界下风向4 | / | 颗粒物 | 0.467 | mg/m3 | 1.0 | / | 否 | / | 河北中科环建检测技术有限公司
衡水市 | 深州市威弘矿用设备经贸有限公司 | 金属丝绳及其制品制造 | 2023-03-28 | 厂界下风向3 | / | 氯化氢 | <0.02 | mg/m3 | 0.20 | / | 否 | / | 河北中科环建检测技术有限公司
衡水市 |  | 金属丝绳及其制品制造 | 2023-03-28 | 厂界下风向3 | / | 颗粒物 | 0.449 | mg/m3 | 1.0 | / | 否 | / | 河北中科环建检测技术有限公司
衡水市 |  | 金属丝绳及其制品制造 | 2023-03-28 | 厂界上风向1 | / | 氯化氢 | <0.02 | mg/m3 | 0.20 | / | 否 | / | 河北中科环建检测技术有限公司
衡水市 |  | 金属丝绳及其制品制造 | 2023-03-28 | 厂界上风向1 | / | 颗粒物 | 0.341 | mg/m3 | 1.0 | / | 否 | / | 河北中科环建检测技术有限公司
衡水市 |  | 金属丝绳及其制品制造 | 2023-03-28 | 厂界下风向2 | / | 颗粒物 | 0.432 | mg/m3 | 1.0 | / | 否 | / | 河北中科环建检测技术有限公司
衡水市 |  | 金属丝绳及其制品制造 | 2023-03-28 | 厂界下风向2 | / | 氯化氢 | <0.02 | mg/m3 | 0.20 | / | 否 | / | 河北中科环建检测技术有限公司
衡水市 |  | 金属丝绳及其制品制造 | 2023-03-28 | 厂界下风向4 | / | 氯化氢 | <0.02 | mg/m3 | 0.20 | / | 否 | / | 河北中科环建检测技术有限公司
衡水市 |  | 金属丝绳及其制品制造 | 2023-03-28 | 厂界下风向4 | / | 颗粒物 | 0.466 | mg/m3 | 1.0 | / | 否 | / | 河北中科环建检测技术有限公司

## 附表4噪声
2023年二季度噪声监测情况
设区市 | 企业名称 | 行业类型 | 监测日期 | 监测点 | 监测项目 | 排放浓度（昼） | 排放浓度（夜） | 单位 | 上限 | 下限 | 是否超标 | 超标倍数 | 监测单位
衡水市 | 枣强县人民医院 | 综合医院 | 2023-03-07 | 西厂界4# | 工业企业厂界环境噪声 | 54.5 | 45.6 | dB | 60;50 | / | 否 | / | 河北久润环境检测有限公司
衡水市 |  | 综合医院 | 2023-03-07 | 南厂界3# | 工业企业厂界环境噪声 | 54.9 | 47.9 | dB | 60;50 | / | 否 | / | 河北久润环境检测有限公司
衡水市 |  | 综合医院 | 2023-03-07 | 东厂界2# | 工业企业厂界环境噪声 | 56.1 | 48.5 | dB | 60;50 | / | 否 | / | 河北久润环境检测有限公司
衡水市 |  | 综合医院 | 2023-03-07 | 北厂界1# | 工业企业厂界环境噪声 | 58.1 | 48.3 | dB | 60;50 | / | 否 | / | 河北久润环境检测有限公司
衡水市 | 枣强县污水处理厂 | 污水处理及其再生利用 | 2023-06-19 | 东厂界 | 工业企业厂界环境噪声 | 56 | 46 | dB | 60;50 | / | 否 | / | 河北华清环境科技集团股份有限公司
衡水市 |  | 污水处理及其再生利用 | 2023-06-19 | 南厂界 | 工业企业厂界环境噪声 | 52 | 50 | dB | 60;50 | / | 否 | / | 河北华清环境科技集团股份有限公司
衡水市 |  | 污水处理及其再生利用 | 2023-06-19 | 西厂界 | 工业企业厂界环境噪声 | 53 | 43 | dB | 60;50 | / | 否 | / | 河北华清环境科技集团股份有限公司
衡水市 |  | 污水处理及其再生利用 | 2023-06-19 | 北厂界 | 工业企业厂界环境噪声 | 67 | 51 | dB | 70;55 | / | 否 | / | 河北华清环境科技集团股份有限公司
衡水市 | 枣强县第二污水处理厂 | 污水处理及其再生利用 | 2023-06-16 | 东厂界 | 工业企业厂界环境噪声 | 56 | 48 | dB | 60;50 | / | 否 | / | 河北华清环境科技集团股份有限公司
衡水市 |  | 污水处理及其再生利用 | 2023-06-16 | 南厂界 | 工业企业厂界环境噪声 | 53 | 46 | dB | 60;50 | / | 否 | / | 河北华清环境科技集团股份有限公司
衡水市 |  | 污水处理及其再生利用 | 2023-06-16 | 西厂界 | 工业企业厂界环境噪声 | 55 | 44 | dB | 60;50 | / | 否 | / | 河北华清环境科技集团股份有限公司
衡水市 |  | 污水处理及其再生利用 | 2023-06-16 | 北厂界 | 工业企业厂界环境噪声 | 59 | 47 | dB | 60;50 | / | 否 | / | 河北华清环境科技集团股份有限公司
衡水市 | 故城山水水泥有限公司 | 水泥制造 | 2023-05-18 | 东厂界1# | 工业企业厂界环境噪声 | 54.7 | 45.6 | dB | 60;50 | / | 否 | / | 故城县环境监控中心
衡水市 |  | 水泥制造 | 2023-05-18 | 南厂界2# | 工业企业厂界环境噪声 | 55.3 | 48 | dB | 60;50 | / | 否 | / | 故城县环境监控中心
衡水市 |  | 水泥制造 | 2023-05-18 | 西厂界3# | 工业企业厂界环境噪声 | 54.9 | 46.4 | dB | 60;50 | / | 否 | / | 故城县环境监控中心
衡水市 |  | 水泥制造 | 2023-05-18 | 北厂界4# | 工业企业厂界环境噪声 | 57.4 | 48.9 | dB | 60;50 | / | 否 | / | 故城县环境监控中心
衡水市 | 河北中韩营东裘革有限公司 | 毛皮鞣制加工 | 2023-04-28 | 西厂界3# | 工业企业厂界环境噪声 | 55 | / | dB | 65;55 | / | 否 | / | 河北持正环境科技有限公司
衡水市 |  | 毛皮鞣制加工 | 2023-04-28 | 北厂界4# | 工业企业厂界环境噪声 | 48 | / | dB | 65;55 | / | 否 | / | 河北持正环境科技有限公司
衡水市 |  | 毛皮鞣制加工 | 2023-04-28 | 南厂界2# | 工业企业厂界环境噪声 | 50 | / | dB | 65;55 | / | 否 | / | 河北持正环境科技有限公司
衡水市 | 河北同德鼓风机有限公司 | 风机、风扇制造 | 2023-05-06 | 北厂界 | 工业企业厂界环境噪声 | 55 | / | dB | 65;55 | / | 否 | / | 河北持正环境科技有限公司
衡水市 |  | 风机、风扇制造 | 2023-05-06 | 东厂界 | 工业企业厂界环境噪声 | 54 | / | dB | 65;55 | / | 否 | / | 河北持正环境科技有限公司
衡水市 |  | 风机、风扇制造 | 2023-05-06 | 西厂界 | 工业企业厂界环境噪声 | 58 | / | dB | 65;55 | / | 否 | / | 河北持正环境科技有限公司
衡水市 | 故城县海青皮草有限公司 | 毛皮鞣制加工 | 2023-04-25 | 南厂界2# | 工业企业厂界环境噪声 | 49 | / | dB | 65;55 | / | 否 | / | 河北持正环境科技有限公司
衡水市 |  | 毛皮鞣制加工 | 2023-04-25 | 北厂界4# | 工业企业厂界环境噪声 | 49 | / | dB | 65;55 | / | 否 | / | 河北持正环境科技有限公司
衡水市 |  | 毛皮鞣制加工 | 2023-04-25 | 西厂界3# | 工业企业厂界环境噪声 | 54 | / | dB | 65;55 | / | 否 | / | 河北持正环境科技有限公司
衡水市 | 正大食品（衡水）有限公司 | 禽类屠宰 | 2023-05-25 | 西厂界3# | 工业企业厂界环境噪声 | 56 | / | dB | 65;55 | / | 否 | / | 河北持正环境科技有限公司
衡水市 |  | 禽类屠宰 | 2023-05-25 | 南厂界2# | 工业企业厂界环境噪声 | 55 | / | dB | 65;55 | / | 否 | / | 河北持正环境科技有限公司
衡水市 |  | 禽类屠宰 | 2023-05-25 | 北厂界4# | 工业企业厂界环境噪声 | 57 | / | dB | 65;55 | / | 否 | / | 河北持正环境科技有限公司
衡水市 |  | 禽类屠宰 | 2023-05-25 | 东厂界1# | 工业企业厂界环境噪声 | 54 | / | dB | 65;55 | / | 否 | / | 河北持正环境科技有限公司
衡水市 | 深州万嘉生物科技有限公司 | 兽用药品制造 | 2023-04-19 | 厂界北侧 | 工业企业厂界环境噪声 | 53.6 | 45.7 | dB | 60;50 | / | 否 | / | 河北中科环建检测技术有限公司
衡水市 |  | 兽用药品制造 | 2023-04-19 | 厂界南侧 | 工业企业厂界环境噪声 | 51.4 | 42.6 | dB | 60;50 | / | 否 | / | 河北中科环建检测技术有限公司
衡水市 |  | 兽用药品制造 | 2023-04-19 | 厂界西侧 | 工业企业厂界环境噪声 | 52.2 | 44.5 | dB | 60;50 | / | 否 | / | 河北中科环建检测技术有限公司
衡水市 | 深州市威弘矿用设备经贸有限公司 | 金属丝绳及其制品制造 | 2023-03-28 | 厂界南 | 工业企业厂界环境噪声 | 58.1 | / | dB | 60 | / | 否 | / | 河北中科环建检测技术有限公司
衡水市 |  | 金属丝绳及其制品制造 | 2023-03-28 | 厂界西 | 工业企业厂界环境噪声 | 57.7 | / | dB | 60 | / | 否 | / | 河北中科环建检测技术有限公司
衡水市 | 河北硕腾商砼有限公司 | 水泥制造 | 2023-03-27 | 北厂界 | 工业企业厂界环境噪声 | 56.9 | / | dB | 60 | / | 否 | / | 河北中科环建检测技术有限公司
衡水市 |  | 水泥制造 | 2023-03-27 | 西厂界 | 工业企业厂界环境噪声 | 55.8 | / | dB | 60 | / | 否 | / | 河北中科环建检测技术有限公司
衡水市 |  | 水泥制造 | 2023-03-27 | 东厂界 | 工业企业厂界环境噪声 | 68.1 | / | dB | 70 | / | 否 | / | 河北中科环建检测技术有限公司
衡水市 |  | 水泥制造 | 2023-03-27 | 南厂界 | 工业企业厂界环境噪声 | 57.1 | / | dB | 60 | / | 否 | / | 河北中科环建检测技术有限公司