## 废气排放
企业名称 | 行业类别 | 监测点 | 监测项目 | 监测日期 | 生产负荷(%) | 折算浓度 | 单位 | 上限 | 下限 | 是否超标
枣强县恒能热力有限公司 | 热力生产和供应 | 锅炉排气筒出口(DA001) | 烟气黑度 | 2024-02-28 | 75 | <1 | 级 | 1 |  | 否
枣强县恒能热力有限公司 | 热力生产和供应 | 锅炉排气筒出口(DA001) | 二氧化硫 | 2024-02-28 | 75 | <3 | mg/m3 | 35 |  | 否
枣强县恒能热力有限公司 | 热力生产和供应 | 锅炉排气筒出口(DA001) | 氮氧化物 | 2024-02-28 | 75 | 38 | mg/m3 | 50 |  | 否
枣强县恒能热力有限公司 | 热力生产和供应 | 锅炉排气筒出口(DA001) | 汞及其化合物 | 2024-02-28 | 75 | <0.0025 | mg/m3 | 0.03 |  | 否
枣强县恒能热力有限公司 | 热力生产和供应 | 锅炉排气筒出口(DA001) | 颗粒物 | 2024-02-28 | 75 | 4.8 | mg/Nm3 | 10 |  | 否
枣强县恒能热力有限公司 | 热力生产和供应 | 锅炉排气筒出口(DA001) | 氨 | 2024-02-28 | 75 | 2.17 | mg/Nm3 | 2.3 |  | 否
枣强县立源热力有限公司 | 热力生产和供应 | 燃煤锅炉+低氮燃烧器+静电除尘器+袋式除尘器+镁法脱硫塔+SCR脱销+46m排气筒出口1#(DA001) | 二氧化硫 | 2024-03-07 | 80 | <3 | mg/m3 | 35 |  | 否
枣强县立源热力有限公司 | 热力生产和供应 | 燃煤锅炉+低氮燃烧器+静电除尘器+袋式除尘器+镁法脱硫塔+SCR脱销+46m排气筒出口1#(DA001) | 汞及其化合物 | 2024-03-07 | 80 | <0.0025 | mg/m3 | 0.03 |  | 否
枣强县立源热力有限公司 | 热力生产和供应 | 燃煤锅炉+低氮燃烧器+静电除尘器+袋式除尘器+镁法脱硫塔+SCR脱销+46m排气筒出口1#(DA001) | 颗粒物 | 2024-03-07 | 80 | 2.9 | mg/m3 | 10 |  | 否
枣强县立源热力有限公司 | 热力生产和供应 | 燃煤锅炉+低氮燃烧器+静电除尘器+袋式除尘器+镁法脱硫塔+SCR脱销+46m排气筒出口1#(DA001) | 烟气黑度 | 2024-03-07 | 80 | <1 | 级 | 1 |  | 否
枣强县立源热力有限公司 | 热力生产和供应 | 燃煤锅炉+低氮燃烧器+静电除尘器+袋式除尘器+镁法脱硫塔+SCR脱销+46m排气筒出口1#(DA001) | 氮氧化物 | 2024-03-07 | 80 | 43 | mg/m3 | 80 |  | 否
枣强县立源热力有限公司 | 热力生产和供应 | 燃煤锅炉+低氮燃烧器+静电除尘器+袋式除尘器+镁法脱硫塔+SCR脱销+46m排气筒出口1#(DA001) | 氨 | 2024-03-07 | 80 | 2.27 | mg/Nm3 | 2.3 |  | 否
河北中电京安节能环保科技有限公司 | 热电联产 | 锅炉排气筒出口（100m）(DA001) | 二氧化硫 | 2024-03-01 | 83 | <3 | mg/m3 | 50 |  | 否
河北中电京安节能环保科技有限公司 | 热电联产 | 锅炉排气筒出口（100m）(DA001) | 氮氧化物 | 2024-03-01 | 83 | 97 | mg/m3 | 100 |  | 否
河北中电京安节能环保科技有限公司 | 热电联产 | 锅炉排气筒出口（100m）(DA001) | 烟气黑度 | 2024-03-01 | 83 | <1 | 级 | 1 |  | 否
河北中电京安节能环保科技有限公司 | 热电联产 | 锅炉排气筒出口（100m）(DA001) | 氨 | 2024-03-01 | 83 | 1.46 | mg/m3 | 7.6 |  | 否
河北中电京安节能环保科技有限公司 | 热电联产 | 锅炉排气筒出口（100m）(DA001) | 烟尘 | 2024-03-01 | 83 | 6.3 | mg/m3 | 20 |  | 否
中节能（安平）环保能源有限公司 | 生物质能发电-生活垃圾焚烧发电 | 焚烧烟气排气筒2#002(DA002) | 镉、铊及其化合物（以Cd +Tl计） | 2024-03-13 | 80 | 0.0000245 | mg/m3 | 0.1 |  | 否
中节能（安平）环保能源有限公司 | 生物质能发电-生活垃圾焚烧发电 | 焚烧烟气排气筒2#002(DA002) | 一氧化碳 | 2024-03-13 | 80 | <3 | mg/m3 | 100 |  | 否
中节能（安平）环保能源有限公司 | 生物质能发电-生活垃圾焚烧发电 | 焚烧烟气排气筒2#002(DA002) | 二氧化硫 | 2024-03-13 | 80 | 19 | mg/m3 | 100 |  | 否
中节能（安平）环保能源有限公司 | 生物质能发电-生活垃圾焚烧发电 | 焚烧烟气排气筒2#002(DA002) | 锑，砷，铅，铬，钴，铜，锰，镍及其化合物（以Sb+As+Pb+Cr+Co+Cu+Mn+Ni计） | 2024-03-13 | 80 | 0.0588 | mg/m3 | 1.0 |  | 否
中节能（安平）环保能源有限公司 | 生物质能发电-生活垃圾焚烧发电 | 焚烧烟气排气筒2#002(DA002) | 颗粒物 | 2024-03-13 | 80 | 3.7 | mg/m3 | 30 |  | 否
中节能（安平）环保能源有限公司 | 生物质能发电-生活垃圾焚烧发电 | 焚烧烟气排气筒2#002(DA002) | 氮氧化物 | 2024-03-13 | 80 | 195 | mg/m3 | 300 |  | 否
中节能（安平）环保能源有限公司 | 生物质能发电-生活垃圾焚烧发电 | 焚烧烟气排气筒2#002(DA002) | 氯化氢 | 2024-03-13 | 80 | 24.4 | mg/m3 | 60 |  | 否
中节能（安平）环保能源有限公司 | 生物质能发电-生活垃圾焚烧发电 | 焚烧烟气排气筒2#002(DA002) | 汞及其化合物 | 2024-03-13 | 80 | <0.003 | mg/m3 | 0.05 |  | 否
中节能（衡水）环保能源有限公司 | 生物质能发电-生活垃圾焚烧发电 | 2号废气排放口(DA006) | 镉、铊及其化合物（以Cd +Tl计） | 2024-02-29 | 80 | <0.000008 | mg/m3 | 0.1 |  | 否
中节能（衡水）环保能源有限公司 | 生物质能发电-生活垃圾焚烧发电 | 2号废气排放口(DA006) | 锑，砷，铅，铬，钴，铜，锰，镍及其化合物（以Sb+As+Pb+Cr+Co+Cu+Mn+Ni计） | 2024-02-29 | 80 | 0.04626 | mg/m3 | 1.0 |  | 否
中节能（衡水）环保能源有限公司 | 生物质能发电-生活垃圾焚烧发电 | 3号废气排放口(DA004) | 颗粒物 | 2024-03-01 | 80 | 2.8 | mg/m3 | 120 |  | 否
中节能（衡水）环保能源有限公司 | 生物质能发电-生活垃圾焚烧发电 | 5号废气排放口(DA003) | 颗粒物 | 2024-02-29 | 80 | 3.5 | mg/m3 | 120 |  | 否
中节能（衡水）环保能源有限公司 | 生物质能发电-生活垃圾焚烧发电 | 6号废气排放口(DA002) | 颗粒物 | 2024-02-29 | 80 | 3.4 | mg/m3 | 120 |  | 否
中节能（衡水）环保能源有限公司 | 生物质能发电-生活垃圾焚烧发电 | 9号废气排放口(DA009) | 颗粒物 | 2024-03-01 | 80 | 3.2 | mg/m3 | 120 |  | 否
中节能（衡水）环保能源有限公司 | 生物质能发电-生活垃圾焚烧发电 | 7号废气排放口(DA001) | 颗粒物 | 2024-03-01 | 80 | 4.1 | mg/m3 | 120 |  | 否
中节能（衡水）环保能源有限公司 | 生物质能发电-生活垃圾焚烧发电 | 2号废气排放口(DA006) | 颗粒物 | 2024-02-29 | 80 | 4.7 | mg/m3 | 120 |  | 否
中节能（衡水）环保能源有限公司 | 生物质能发电-生活垃圾焚烧发电 | 2号废气排放口(DA006) | 汞及其化合物 | 2024-02-29 | 80 | 0.000044 | mg/m3 | 0.05 |  | 否
中节能（衡水）环保能源有限公司 | 生物质能发电-生活垃圾焚烧发电 | 9号废气排放口(DA009) | 氨 | 2024-03-01 | 80 | 0.0159 | kg/h | 4.9 |  | 否
衡水恒兴发电有限责任公司 | 热电联产 | 3#机组总排口(1) | 烟尘 | 2024-03-12 | 73 | 5.8 | mg/m3 | 10 |  | 否
衡水恒兴发电有限责任公司 | 热电联产 | 3#机组总排口(1) | 烟气黑度 | 2024-03-12 | 73 | <1 | 级 | 1 |  | 否
衡水恒兴发电有限责任公司 | 热电联产 | 3#机组总排口(1) | 氮氧化物 | 2024-03-12 | 73 | 29 | mg/m3 | 50 |  | 否
衡水恒兴发电有限责任公司 | 热电联产 | 3#机组总排口(1) | 二氧化硫 | 2024-03-12 | 73 | 3 | mg/m3 | 35 |  | 否
衡水恒兴发电有限责任公司 | 热电联产 | 3#机组总排口(1) | 汞及其化合物 | 2024-03-12 | 73 | 0.0044 | mg/m3 | 0.03 |  | 否
衡水恒兴发电有限责任公司 | 热电联产 | 3#机组总排口(1) | 氨 | 2024-03-12 | 73 | 1.04 | mg/m3 | 2.3 |  | 否
衡水恒兴发电有限责任公司 | 热电联产 | 燃煤锅炉4#机组总排口(2) | 氮氧化物 | 2024-03-12 | 80 | 23 | mg/m3 | 50 |  | 否
衡水恒兴发电有限责任公司 | 热电联产 | 燃煤锅炉4#机组总排口(2) | 烟尘 | 2024-03-12 | 80 | 6.0 | mg/m3 | 10 |  | 否
衡水恒兴发电有限责任公司 | 热电联产 | 燃煤锅炉4#机组总排口(2) | 二氧化硫 | 2024-03-12 | 80 | 10 | mg/m3 | 35 |  | 否
衡水恒兴发电有限责任公司 | 热电联产 | 燃煤锅炉4#机组总排口(2) | 烟气黑度 | 2024-03-12 | 80 | <1 | 级 | 1 |  | 否
衡水恒兴发电有限责任公司 | 热电联产 | 燃煤锅炉4#机组总排口(2) | 汞及其化合物 | 2024-03-12 | 80 | 0.0016 | mg/m3 | 0.03 |  | 否
国能河北衡丰发电有限责任公司 | 热电联产 | 燃煤锅炉1#机组总排口(1) | 镉、铊及其化合物（以Cd +Tl计） | 2024-03-12 | 84.4 | 0.000017 | mg/m3 | 0.03 |  | 否
国能河北衡丰发电有限责任公司 | 热电联产 | 燃煤锅炉1#机组总排口(1) | 氯化氢 | 2024-03-12 | 84.4 | 0.61 | mg/m3 | 20 |  | 否
国能河北衡丰发电有限责任公司 | 热电联产 | 燃煤锅炉1#机组总排口(1) | 烟尘 | 2024-03-12 | 84.4 | 5.6 | mg/m3 | 10 |  | 否
国能河北衡丰发电有限责任公司 | 热电联产 | 燃煤锅炉1#机组总排口(1) | 二氧化硫 | 2024-03-12 | 84.4 | <3 | mg/m3 | 35 |  | 否
国能河北衡丰发电有限责任公司 | 热电联产 | 燃煤锅炉1#机组总排口(1) | 氮氧化物 | 2024-03-12 | 84.4 | 25 | mg/m3 | 50 |  | 否
国能河北衡丰发电有限责任公司 | 热电联产 | 燃煤锅炉1#机组总排口(1) | 烟气黑度 | 2024-03-12 | 84.4 | <1 | 级 | 1 |  | 否
国能河北衡丰发电有限责任公司 | 热电联产 | 燃煤锅炉1#机组总排口(1) | 汞及其化合物 | 2024-03-12 | 84.4 | 0.0021 | mg/m3 | 0.03 |  | 否
国能河北衡丰发电有限责任公司 | 热电联产 | 燃煤锅炉1#机组总排口(1) | 氨 | 2024-03-12 | 84.4 | <0.25 | mg/m3 | 2.3 |  | 否
国能河北衡丰发电有限责任公司 | 热电联产 | 燃煤锅炉1#机组总排口(1) | 锑，砷，铅，铬，钴，铜，锰，镍及其化合物（以Sb+As+Pb+Cr+Co+Cu+Mn+Ni计） | 2024-03-12 | 84.4 | 0.0805 | mg/m3 | 0.3 |  | 否
中节能（衡水）环保能源有限公司 | 生物质能发电-生活垃圾焚烧发电 | 1号废气排放口(DA005) | 二噁英类 | 2024-01-31 | 74 | 0.001 | ng-TEQ/m3 | 0.1 |  | 否
中节能（衡水）环保能源有限公司 | 生物质能发电-生活垃圾焚烧发电 | 2号废气排放口(DA006) | 二噁英类 | 2024-01-31 | 76 | 0.0024 | ng-TEQ/m3 | 0.1 |  | 否
深州首创环保能源有限公司 | 生物质能发电-生活垃圾焚烧发电 | 2#焚烧炉烟气排放口006(DA006) | 颗粒物 | 2024-03-27 | 69.42 | 1.7 | mg/m3 | 30 |  | 否
深州首创环保能源有限公司 | 生物质能发电-生活垃圾焚烧发电 | 2#焚烧炉烟气排放口006(DA006) | 汞及其化合物 | 2024-03-27 | 69.42 | <0.0025 | mg/m3 | 0.05 |  | 否
深州首创环保能源有限公司 | 生物质能发电-生活垃圾焚烧发电 | 2#焚烧炉烟气排放口006(DA006) | 氮氧化物 | 2024-03-27 | 69.42 | 85 | mg/m3 | 300 |  | 否
深州首创环保能源有限公司 | 生物质能发电-生活垃圾焚烧发电 | 2#焚烧炉烟气排放口006(DA006) | 氯化氢 | 2024-03-27 | 69.42 | 12.0 | mg/m3 | 60 |  | 否
深州首创环保能源有限公司 | 生物质能发电-生活垃圾焚烧发电 | 2#焚烧炉烟气排放口006(DA006) | 一氧化碳 | 2024-03-27 | 69.42 | 16 | mg/m3 | 100 |  | 否
深州首创环保能源有限公司 | 生物质能发电-生活垃圾焚烧发电 | 2#焚烧炉烟气排放口006(DA006) | 锑，砷，铅，铬，钴，铜，锰，镍及其化合物（以Sb+As+Pb+Cr+Co+Cu+Mn+Ni计） | 2024-03-27 | 69.42 | 0.00241 | mg/m3 | 1.0 |  | 否
深州首创环保能源有限公司 | 生物质能发电-生活垃圾焚烧发电 | 2#焚烧炉烟气排放口006(DA006) | 镉、铊及其化合物（以Cd +Tl计） | 2024-03-27 | 69.42 | 0.0000253 | mg/m3 | 0.1 |  | 否
深州首创环保能源有限公司 | 生物质能发电-生活垃圾焚烧发电 | 2#焚烧炉烟气排放口006(DA006) | 二氧化硫 | 2024-03-27 | 69.42 | 29 | mg/m3 | 100 |  | 否
深州首创环保能源有限公司 | 生物质能发电-生活垃圾焚烧发电 | 飞灰仓废气排放口002(DA002) | 颗粒物 | 2024-03-26 | 69.42 | 2.4 | mg/m3 | 120 |  | 否
河北宏泽供热投资有限公司 | 热力生产和供应 | 锅炉排气筒出口(DA001) | 颗粒物 | 2024-03-06 | 70 | 3.5 | mg/m3 | 10 |  | 否
河北宏泽供热投资有限公司 | 热力生产和供应 | 锅炉排气筒出口(DA001) | 林格曼黑度 | 2024-03-04 | 70 | <1 | 级 | 1 |  | 否
河北宏泽供热投资有限公司 | 热力生产和供应 | 锅炉排气筒出口(DA001) | 氮氧化物 | 2024-03-04 | 70 | 12 | mg/m3 | 50 |  | 否
河北宏泽供热投资有限公司 | 热力生产和供应 | 锅炉排气筒出口(DA001) | 二氧化硫 | 2024-03-04 | 70 | <3 | mg/m3 | 35 |  | 否
河北宏泽供热投资有限公司 | 热力生产和供应 | 锅炉排气筒出口(DA001) | 汞及其化合物 | 2024-03-06 | 70 | <0.0025 | mg/m3 | 0.03 |  | 否
光大环保能源（故城）有限公司 | 生物质能发电-生活垃圾焚烧发电 | 2#焚烧炉烟气排放口002(DA002) | 氯化氢 | 2024-03-21 | 100 | 2.08 | mg/m3 | 60 |  | 否
光大环保能源（故城）有限公司 | 生物质能发电-生活垃圾焚烧发电 | 2#焚烧炉烟气排放口002(DA002) | 颗粒物 | 2024-03-21 | 100 | 1.3 | mg/m3 | 30 |  | 否
光大环保能源（故城）有限公司 | 生物质能发电-生活垃圾焚烧发电 | 2#焚烧炉烟气排放口002(DA002) | 锑，砷，铅，铬，钴，铜，锰，镍及其化合物（以Sb+As+Pb+Cr+Co+Cu+Mn+Ni计） | 2024-03-21 | 100 | 0.013725 | mg/m3 | 1.0 |  | 否
光大环保能源（故城）有限公司 | 生物质能发电-生活垃圾焚烧发电 | 2#焚烧炉烟气排放口002(DA002) | 一氧化碳 | 2024-03-21 | 100 | <20 | mg/m3 | 100 |  | 否
光大环保能源（故城）有限公司 | 生物质能发电-生活垃圾焚烧发电 | 2#焚烧炉烟气排放口002(DA002) | 汞及其化合物 | 2024-03-21 | 100 | <0.0025 | mg/m3 | 0.05 |  | 否
光大环保能源（故城）有限公司 | 生物质能发电-生活垃圾焚烧发电 | 2#焚烧炉烟气排放口002(DA002) | 氮氧化物 | 2024-03-21 | 100 | 93 | mg/m3 | 300 |  | 否
光大环保能源（故城）有限公司 | 生物质能发电-生活垃圾焚烧发电 | 2#焚烧炉烟气排放口002(DA002) | 镉、铊及其化合物（以Cd +Tl计） | 2024-03-21 | 100 | <0.000008 | mg/m3 | 0.1 |  | 否
光大环保能源（故城）有限公司 | 生物质能发电-生活垃圾焚烧发电 | 2#焚烧炉烟气排放口002(DA002) | 二氧化硫 | 2024-03-21 | 100 | 18 | mg/m3 | 100 |  | 否
光大环保能源（故城）有限公司 | 生物质能发电-生活垃圾焚烧发电 | 1#焚烧炉烟气排放口001(DA001) | 一氧化碳 | 2024-03-20 | 100 | <20 | mg/m3 | 100 |  | 否
光大环保能源（故城）有限公司 | 生物质能发电-生活垃圾焚烧发电 | 1#焚烧炉烟气排放口001(DA001) | 镉、铊及其化合物（以Cd +Tl计） | 2024-03-20 | 100 | <0.000008 | mg/m3 | 0.1 |  | 否
光大环保能源（故城）有限公司 | 生物质能发电-生活垃圾焚烧发电 | 1#焚烧炉烟气排放口001(DA001) | 氯化氢 | 2024-03-20 | 100 | 1.88 | mg/m3 | 60 |  | 否
光大环保能源（故城）有限公司 | 生物质能发电-生活垃圾焚烧发电 | 1#焚烧炉烟气排放口001(DA001) | 汞及其化合物 | 2024-03-20 | 100 | <0.0025 | mg/m3 | 0.05 |  | 否
光大环保能源（故城）有限公司 | 生物质能发电-生活垃圾焚烧发电 | 1#焚烧炉烟气排放口001(DA001) | 锑，砷，铅，铬，钴，铜，锰，镍及其化合物（以Sb+As+Pb+Cr+Co+Cu+Mn+Ni计） | 2024-03-20 | 100 | 0.010990 | mg/m3 | 1.0 |  | 否
光大环保能源（故城）有限公司 | 生物质能发电-生活垃圾焚烧发电 | 1#焚烧炉烟气排放口001(DA001) | 颗粒物 | 2024-03-20 | 100 | 1.7 | mg/m3 | 30 |  | 否
光大环保能源（故城）有限公司 | 生物质能发电-生活垃圾焚烧发电 | 1#焚烧炉烟气排放口001(DA001) | 二氧化硫 | 2024-03-20 | 100 | 12 | mg/m3 | 100 |  | 否
光大环保能源（故城）有限公司 | 生物质能发电-生活垃圾焚烧发电 | 1#焚烧炉烟气排放口001(DA001) | 氮氧化物 | 2024-03-20 | 100 | 65 | mg/m3 | 300 |  | 否
河北燕赵蓝天板业集团有限责任公司（全厂） | 钢压延加工 | 酸洗机组废气排气筒(DA001) | 氯化氢 | 2024-03-01 | 80 | 3.9 | mg/m3 | 15 |  | 否
河北燕赵蓝天板业集团有限责任公司（全厂） | 钢压延加工 | 导热油炉（北）排气筒出口(DA001) | 二氧化硫 | 2024-03-01 | 80 | <3 | mg/m3 | 10 |  | 否
河北燕赵蓝天板业集团有限责任公司（全厂） | 钢压延加工 | 导热油炉（北）排气筒出口(DA001) | 颗粒物 | 2024-03-01 | 80 | 3.1 | mg/m3 | 5 |  | 否
河北燕赵蓝天板业集团有限责任公司（全厂） | 钢压延加工 | 导热油炉（北）排气筒出口(DA001) | 烟气黑度 | 2024-03-01 | 80 | <1 | 级 | 1 |  | 否
河北燕赵蓝天板业集团有限责任公司（全厂） | 钢压延加工 | 东厂区彩涂板生产线废气排放口(DA001) | 二氧化硫 | 2024-03-04 | 80 | <3 | mg/m3 | 200 |  | 否
河北燕赵蓝天板业集团有限责任公司（全厂） | 钢压延加工 | 东厂区彩涂板生产线废气排放口(DA001) | 苯 | 2024-03-04 | 80 | <0.0015 | mg/m3 | 5.0 |  | 否
河北燕赵蓝天板业集团有限责任公司（全厂） | 钢压延加工 | 东厂区彩涂板生产线废气排放口(DA001) | 二甲苯（总量） | 2024-03-04 | 80 | <0.0015 | mg/m3 | 40 |  | 否
河北燕赵蓝天板业集团有限责任公司（全厂） | 钢压延加工 | 东厂区彩涂板生产线废气排放口(DA001) | 甲苯 | 2024-03-04 | 80 | <0.0015 | mg/m3 | 25 |  | 否
河北燕赵蓝天板业集团有限责任公司（全厂） | 钢压延加工 | 东厂区彩涂板生产线废气排放口(DA001) | 非甲烷总烃 | 2024-03-04 | 80 | 1.79 | mg/m3 | 50 |  | 否
河北燕赵蓝天板业集团有限责任公司（全厂） | 钢压延加工 | 东厂区彩涂板生产线废气排放口(DA001) | 氮氧化物 | 2024-03-04 | 80 | <3 | mg/m3 | 300 |  | 否
河北燕赵蓝天板业集团有限责任公司（全厂） | 钢压延加工 | 东厂区彩涂板生产线废气排放口(DA001) | 颗粒物 | 2024-03-04 | 80 | 5.3 | mg/m3 | 30 |  | 否
河北燕赵蓝天板业集团有限责任公司（全厂） | 钢压延加工 | 退火炉2#排气筒(DA001) | 颗粒物 | 2024-03-02 | 80 | 3.7 | mg/m3 | 10 |  | 否
河北燕赵蓝天板业集团有限责任公司（全厂） | 钢压延加工 | 退火炉2#排气筒(DA001) | 二氧化硫 | 2024-03-02 | 80 | 16 | mg/m3 | 50 |  | 否
河北燕赵蓝天板业集团有限责任公司（全厂） | 钢压延加工 | 退火炉2#排气筒(DA001) | 氮氧化物 | 2024-03-02 | 80 | 73 | mg/m3 | 150 |  | 否
河北燕赵蓝天板业集团有限责任公司（全厂） | 钢压延加工 | 酸再生1#废气排气筒出口(DA001) | 氯化氢 | 2024-03-01 | 80 | 10.0 | mg/m3 | 30 |  | 否
河北燕赵蓝天板业集团有限责任公司（全厂） | 钢压延加工 | 酸再生1#废气排气筒出口(DA001) | 颗粒物 | 2024-03-01 | 80 | 2.4 | mg/m3 | 30 |  | 否
河北燕赵蓝天板业集团有限责任公司（全厂） | 钢压延加工 | 酸再生2#废气排气筒出口(DA001) | 颗粒物 | 2024-03-01 | 80 | 2.1 | mg/m3 | 30 |  | 否
河北燕赵蓝天板业集团有限责任公司（全厂） | 钢压延加工 | 2号彩涂板生产线废气排放口(DA001) | 二甲苯（总量） | 2024-03-02 | 80 | <0.0015 | mg/m3 | 40 |  | 否
河北燕赵蓝天板业集团有限责任公司（全厂） | 钢压延加工 | 2号彩涂板生产线废气排放口(DA001) | 苯 | 2024-03-02 | 80 | 0.0430 | mg/m3 | 5.0 |  | 否
河北燕赵蓝天板业集团有限责任公司（全厂） | 钢压延加工 | 2号彩涂板生产线废气排放口(DA001) | 非甲烷总烃 | 2024-03-02 | 80 | 1.76 | mg/m3 | 50 |  | 否
河北燕赵蓝天板业集团有限责任公司（全厂） | 钢压延加工 | 2号彩涂板生产线废气排放口(DA001) | 氮氧化物 | 2024-03-02 | 80 | <3 | mg/m3 | 300 |  | 否
河北燕赵蓝天板业集团有限责任公司（全厂） | 钢压延加工 | 2号彩涂板生产线废气排放口(DA001) | 甲苯 | 2024-03-02 | 80 | 0.0230 | mg/m3 | 25 |  | 否
河北燕赵蓝天板业集团有限责任公司（全厂） | 钢压延加工 | 2号彩涂板生产线废气排放口(DA001) | 颗粒物 | 2024-03-02 | 80 | 3.3 | mg/m3 | 30 |  | 否
河北燕赵蓝天板业集团有限责任公司（全厂） | 钢压延加工 | 2号彩涂板生产线废气排放口(DA001) | 二氧化硫 | 2024-03-02 | 80 | <3 | mg/m3 | 200 |  | 否
河北燕赵蓝天板业集团有限责任公司（全厂） | 钢压延加工 | DA012导热油炉（南）排气筒出口(DA001) | 二氧化硫 | 2024-03-01 | 80 | <3 | mg/m3 | 10 |  | 否
河北燕赵蓝天板业集团有限责任公司（全厂） | 钢压延加工 | DA012导热油炉（南）排气筒出口(DA001) | 氮氧化物 | 2024-03-01 | 80 | 22 | mg/m3 | 30 |  | 否
河北燕赵蓝天板业集团有限责任公司（全厂） | 钢压延加工 | DA012导热油炉（南）排气筒出口(DA001) | 颗粒物 | 2024-03-01 | 80 | 2.4 | mg/m3 | 5 |  | 否
河北燕赵蓝天板业集团有限责任公司（全厂） | 钢压延加工 | DA012导热油炉（南）排气筒出口(DA001) | 烟气黑度 | 2024-03-01 | 80 | <1 | 级 | 1 |  | 否
河北燕赵蓝天板业集团有限责任公司（全厂） | 钢压延加工 | DA003退火炉1#排气筒出口(DA001) | 氮氧化物 | 2024-03-05 | 80 | <3 | mg/m3 | 150 |  | 否
河北燕赵蓝天板业集团有限责任公司（全厂） | 钢压延加工 | DA003退火炉1#排气筒出口(DA001) | 二氧化硫 | 2024-03-05 | 80 | <3 | mg/m3 | 50 |  | 否
河北燕赵蓝天板业集团有限责任公司（全厂） | 钢压延加工 | DA003退火炉1#排气筒出口(DA001) | 颗粒物 | 2024-03-05 | 80 | 6.2 | mg/m3 | 10 |  | 否
河北燕赵蓝天板业集团有限责任公司（全厂） | 钢压延加工 | DA019 3#彩涂板生产线固化炉工序排气筒出口(DA001) | 二氧化硫 | 2024-03-04 | 8018 | <3 | mg/m3 | 200 |  | 否
河北燕赵蓝天板业集团有限责任公司（全厂） | 钢压延加工 | DA019 3#彩涂板生产线固化炉工序排气筒出口(DA001) | 氮氧化物 | 2024-03-04 | 80 | <3 | mg/m3 | 300 |  | 否
河北燕赵蓝天板业集团有限责任公司（全厂） | 钢压延加工 | DA019 3#彩涂板生产线固化炉工序排气筒出口(DA001) | 颗粒物 | 2024-03-04 | 80 | <1.0 | mg/m3 | 30 |  | 否
河北燕赵蓝天板业集团有限责任公司（全厂） | 钢压延加工 | 导热油炉（北）排气筒出口(DA001) | 二氧化硫 | 2024-03-01 | 80 | 23 | mg/m3 | 30 |  | 否

## 废水排放
企业名称 | 行业类别 | 监测点 | 监测项目 | 监测日期 | 流量(m³/s) | 水温(°C) | 生产负荷(%) | 排放浓度 | 单位 | 上限 | 下限 | 是否超标
衡水润坤水质净化有限公司 | 污水处理及其再生利用 | 衡水润坤水质净化有限公司出口(DW001) | 阴离子表面活性剂 | 2024-01-25 | 0.0129 | 17.8 | 41 | <0.05 | mg/L | 0.5 |  | 否
衡水润坤水质净化有限公司 | 污水处理及其再生利用 | 衡水润坤水质净化有限公司出口(DW001) | 石油类 | 2024-01-25 | 0.0129 | 17.8 | 41 | 0.09 | mg/L | 1 |  | 否
衡水润坤水质净化有限公司 | 污水处理及其再生利用 | 衡水润坤水质净化有限公司出口(DW001) | 动植物油 | 2024-01-25 | 0.0129 | 17.8 | 41 | 0.06 | mg/L | 1 |  | 否
衡水润坤水质净化有限公司 | 污水处理及其再生利用 | 衡水润坤水质净化有限公司出口(DW001) | 六价铬 | 2024-01-25 | 0.0129 | 17.8 | 41 | 0.004 | mg/L | 0.05 |  | 否
衡水润坤水质净化有限公司 | 污水处理及其再生利用 | 衡水润坤水质净化有限公司出口(DW001) | 五日生化需氧量（BOD5） | 2024-01-25 | 0.0129 | 17.8 | 41 | 4.1 | mg/L | 10 |  | 否
衡水润坤水质净化有限公司 | 污水处理及其再生利用 | 衡水润坤水质净化有限公司出口(DW001) | 总汞 | 2024-01-25 | 0.0129 | 17.8 | 41 | <0.00004 | mg/L | 0.001 |  | 否
衡水润坤水质净化有限公司 | 污水处理及其再生利用 | 衡水润坤水质净化有限公司出口(DW001) | 总氮 | 2024-01-25 | 0.0129 | 17.8 | 41 | 13.3 | mg/L | 15 |  | 否
衡水润坤水质净化有限公司 | 污水处理及其再生利用 | 衡水润坤水质净化有限公司出口(DW001) | 粪大肠菌群数 | 2024-01-25 | 0.0129 | 17.8 | 41 | 86 | MPN/L | 1000 |  | 否
衡水润坤水质净化有限公司 | 污水处理及其再生利用 | 衡水润坤水质净化有限公司出口(DW001) | 悬浮物 | 2024-01-25 | 0.0129 | 17.8 | 41 | 7 | mg/L | 10 |  | 否
衡水润坤水质净化有限公司 | 污水处理及其再生利用 | 衡水润坤水质净化有限公司出口(DW001) | 总砷 | 2024-01-25 | 0.0129 | 17.8 | 41 | <0.0003 | mg/L | 0.1 |  | 否
衡水润坤水质净化有限公司 | 污水处理及其再生利用 | 衡水润坤水质净化有限公司出口(DW001) | 色度 | 2024-01-25 | 0.0129 | 17.8 | 41 | 2 | 倍 | 30 |  | 否
衡水润坤水质净化有限公司 | 污水处理及其再生利用 | 衡水润坤水质净化有限公司出口(DW001) | 总磷 | 2024-01-25 | 0.0129 | 17.8 | 41 | 0.17 | mg/L | 0.4 |  | 否
衡水润坤水质净化有限公司 | 污水处理及其再生利用 | 衡水润坤水质净化有限公司出口(DW001) | 氨氮 | 2024-01-25 | 0.0129 | 17.8 | 41 | 0.583 | mg/L | 2.0 |  | 否
衡水润坤水质净化有限公司 | 污水处理及其再生利用 | 衡水润坤水质净化有限公司出口(DW001) | 总铅 | 2024-01-25 | 0.0129 | 17.8 | 41 | <0.00009 | mg/L | 0.1 |  | 否
衡水润坤水质净化有限公司 | 污水处理及其再生利用 | 衡水润坤水质净化有限公司出口(DW001) | 化学需氧量 | 2024-01-25 | 0.0129 | 17.8 | 41 | 19 | mg/L | 40 |  | 否
衡水润坤水质净化有限公司 | 污水处理及其再生利用 | 衡水润坤水质净化有限公司出口(DW001) | 总铬 | 2024-01-25 | 0.0129 | 17.8 | 41 | 0.004 | mg/L | 0.1 |  | 否
衡水润坤水质净化有限公司 | 污水处理及其再生利用 | 衡水润坤水质净化有限公司出口(DW001) | pH值 | 2024-01-25 | 0.0129 | 17.8 | 41 | 7.7 | 无量纲 | 9 | 6 | 否
衡水润坤水质净化有限公司 | 污水处理及其再生利用 | 衡水润坤水质净化有限公司出口(DW001) | 总镉 | 2024-01-25 | 0.0129 | 17.8 | 41 | <0.00005 | mg/L | 0.01 |  | 否
衡水润坤水质净化有限公司 | 污水处理及其再生利用 | 衡水润坤水质净化有限公司出口(DW001) | 烷基汞 | 2024-02-22 | 0.603 | 15.9 | 39 | 0 | mg/L | 0 |  | 否
衡水市第五人民医院 | 综合医院 | 污水排口 | 粪大肠菌群 | 2024-01-25 | 0.002435 | 18.2 | 86 | 27 | 个/L | 5000 |  | 否
衡水市第五人民医院 | 综合医院 | 污水排口 | 化学需氧量 | 2024-01-25 | 0.002435 | 18.2 | 86 | 38 | mg/L | 250 |  | 否
衡水市第五人民医院 | 综合医院 | 污水排口 | pH值 | 2024-01-25 | 0.002435 | 18.2 | 86 | 7.7 | 无量纲 | 9 | 6 | 否
衡水市第五人民医院 | 综合医院 | 污水排口 | 阴离子表面活性剂（LAS） | 2024-01-25 | 0.002435 | 18.2 | 86 | 0.86 | mg/L | 10 |  | 否
衡水市第五人民医院 | 综合医院 | 污水排口 | 石油类 | 2024-01-25 | 0.002435 | 18.2 | 86 | 0.23 | mg/L | 20 |  | 否
衡水市第五人民医院 | 综合医院 | 污水排口 | 悬浮物 | 2024-01-25 | 0.002435 | 18.2 | 86 | 26 | mg/L | 60 |  | 否
衡水市第五人民医院 | 综合医院 | 污水排口 | 动植物油 | 2024-01-25 | 0.002435 | 18.2 | 86 | 1.25 | mg/L | 20 |  | 否
衡水市第五人民医院 | 综合医院 | 污水排口 | 氰化物（总氰化合物） | 2024-01-25 | 0.002435 | 18.2 | 86 | 0.009 | mg/L | 0.5 |  | 否
衡水市第五人民医院 | 综合医院 | 污水排口 | 挥发酚 | 2024-01-25 | 0.002435 | 18.2 | 86 | 0.018 | mg/L | 1 |  | 否
衡水市第五人民医院 | 综合医院 | 污水排口 | 五日生化需氧量（BOD5） | 2024-01-25 | 0.002435 | 18.2 | 86 | 4.8 | mg/L | 100 |  | 否
衡水凯天环境工程有限公司 | 污水处理及其再生利用 | 衡水凯天环境工程有限公司(DW001) | 总磷 | 2024-01-26 | 0.03898 | 11.9 | 70 | 0.17 | mg/L | 0.4 |  | 否
衡水凯天环境工程有限公司 | 污水处理及其再生利用 | 衡水凯天环境工程有限公司(DW001) | 化学需氧量 | 2024-01-26 | 0.03898 | 11.9 | 70 | 15 | mg/L | 40 |  | 否
衡水凯天环境工程有限公司 | 污水处理及其再生利用 | 衡水凯天环境工程有限公司(DW001) | 烷基汞 | 2024-02-22 | 0.06639 | 11.9 | 60 | 0 | mg/L | 0 |  | 否
衡水凯天环境工程有限公司 | 污水处理及其再生利用 | 衡水凯天环境工程有限公司(DW001) | 六价铬 | 2024-01-26 | 0.03898 | 11.9 | 70 | 0.015 | mg/L | 0.05 |  | 否
衡水凯天环境工程有限公司 | 污水处理及其再生利用 | 衡水凯天环境工程有限公司(DW001) | 色度 | 2024-01-26 | 0.03898 | 11.9 | 70 | 6 | 倍 | 30 |  | 否
衡水凯天环境工程有限公司 | 污水处理及其再生利用 | 衡水凯天环境工程有限公司(DW001) | pH值 | 2024-01-26 | 0.03898 | 11.9 | 70 | 8.0 | 无量纲 | 9 | 6 | 否
衡水凯天环境工程有限公司 | 污水处理及其再生利用 | 衡水凯天环境工程有限公司(DW001) | 总铅 | 2024-01-26 | 0.03898 | 11.9 | 70 | <0.0025 | mg/L | 0.1 |  | 否
衡水凯天环境工程有限公司 | 污水处理及其再生利用 | 衡水凯天环境工程有限公司(DW001) | 阴离子表面活性剂 | 2024-01-26 | 0.03898 | 11.9 | 70 | 0.19 | mg/L | 0.5 |  | 否
衡水凯天环境工程有限公司 | 污水处理及其再生利用 | 衡水凯天环境工程有限公司(DW001) | 粪大肠菌群数 | 2024-01-26 | 0.03898 | 11.9 | 70 | 220 | MPN/L | 1000 |  | 否
衡水凯天环境工程有限公司 | 污水处理及其再生利用 | 衡水凯天环境工程有限公司(DW001) | 石油类 | 2024-01-26 | 0.03898 | 11.9 | 70 | 0.28 | mg/L | 1 |  | 否
衡水凯天环境工程有限公司 | 污水处理及其再生利用 | 衡水凯天环境工程有限公司(DW001) | 悬浮物 | 2024-01-26 | 0.03898 | 11.9 | 70 | <4 | mg/L | 10 |  | 否
衡水凯天环境工程有限公司 | 污水处理及其再生利用 | 衡水凯天环境工程有限公司(DW001) | 动植物油 | 2024-01-26 | 0.03898 | 11.9 | 70 | 0.72 | mg/L | 1 |  | 否
衡水凯天环境工程有限公司 | 污水处理及其再生利用 | 衡水凯天环境工程有限公司(DW001) | 五日生化需氧量（BOD5） | 2024-01-26 | 0.03898 | 11.9 | 70 | 5.18 | mg/L | 10 |  | 否
衡水凯天环境工程有限公司 | 污水处理及其再生利用 | 衡水凯天环境工程有限公司(DW001) | 氨氮 | 2024-01-26 | 0.03898 | 11.9 | 70 | 0.371 | mg/L | 2.0 |  | 否
衡水凯天环境工程有限公司 | 污水处理及其再生利用 | 衡水凯天环境工程有限公司(DW001) | 总氮 | 2024-01-26 | 0.03898 | 11.9 | 70 | 6.85 | mg/L | 15 |  | 否
衡水凯天环境工程有限公司 | 污水处理及其再生利用 | 衡水凯天环境工程有限公司(DW001) | 总铬 | 2024-01-26 | 0.03898 | 11.9 | 70 | 0.025 | mg/L | 0.1 |  | 否
衡水凯天环境工程有限公司 | 污水处理及其再生利用 | 衡水凯天环境工程有限公司 | 总汞 | 2024-01-26 | 0.03898 | 11.9 | 70 | <0.00004 | mg/L | 0.001 |  | 否
衡水凯天环境工程有限公司 | 污水处理及其再生利用 | 衡水凯天环境工程有限公司 | 总砷 | 2024-01-26 | 0.03898 | 11.9 | 70 | 0.0003 | mg/L | 0.1 |  | 否
衡水凯天环境工程有限公司 | 污水处理及其再生利用 | 衡水凯天环境工程有限公司 | 总镉 | 2024-01-26 | 0.03898 | 11.9 | 70 | <0.0005 | mg/L | 0.01 |  | 否
衡水市振华污水处理有限公司 | 污水处理及其再生利用 | 衡水市振华污水处理有限公司(DW001) | 化学需氧量 | 2024-01-26 | 0.8739 | 14 | 75 | 15 | mg/L | 40 |  | 否
衡水市振华污水处理有限公司 | 污水处理及其再生利用 | 衡水市振华污水处理有限公司(DW001) | 粪大肠菌群数 | 2024-01-26 | 0.8739 | 14 | 75 | 340 | MPN/L | 1000 |  | 否
衡水市振华污水处理有限公司 | 污水处理及其再生利用 | 衡水市振华污水处理有限公司(DW001) | 动植物油 | 2024-01-26 | 0.8739 | 14 | 75 | 0.69 | mg/L | 1 |  | 否
衡水市振华污水处理有限公司 | 污水处理及其再生利用 | 衡水市振华污水处理有限公司(DW001) | 五日生化需氧量（BOD5） | 2024-01-26 | 0.8739 | 14 | 75 | 4.2 | mg/L | 10 |  | 否
衡水市振华污水处理有限公司 | 污水处理及其再生利用 | 衡水市振华污水处理有限公司(DW001) | 六价铬 | 2024-01-26 | 0.8739 | 14 | 75 | 0.012 | mg/L | 0.05 |  | 否
衡水市振华污水处理有限公司 | 污水处理及其再生利用 | 衡水市振华污水处理有限公司(DW001) | 悬浮物 | 2024-01-26 | 0.8739 | 14 | 75 | <4 | mg/L | 10 |  | 否
衡水市振华污水处理有限公司 | 污水处理及其再生利用 | 衡水市振华污水处理有限公司(DW001) | 总磷 | 2024-01-26 | 0.8739 | 14 | 75 | 0.25 | mg/L | 0.4 |  | 否
衡水市振华污水处理有限公司 | 污水处理及其再生利用 | 衡水市振华污水处理有限公司(DW001) | 氨氮 | 2024-01-26 | 0.8739 | 14 | 75 | 0.727 | mg/L | 2.0 |  | 否
衡水市振华污水处理有限公司 | 污水处理及其再生利用 | 衡水市振华污水处理有限公司(DW001) | pH值 | 2024-01-26 | 0.8739 | 14 | 75 | 7.5 | 无量纲 | 9 | 6 | 否
衡水市振华污水处理有限公司 | 污水处理及其再生利用 | 衡水市振华污水处理有限公司(DW001) | 色度 | 2024-01-26 | 0.8739 | 14 | 75 | 6 | 倍 | 30 |  | 否
衡水市振华污水处理有限公司 | 污水处理及其再生利用 | 衡水市振华污水处理有限公司(DW001) | 总氮 | 2024-01-26 | 0.8739 | 14 | 75 | 8.42 | mg/L | 15 |  | 否
衡水市振华污水处理有限公司 | 污水处理及其再生利用 | 衡水市振华污水处理有限公司(DW001) | 石油类 | 2024-01-26 | 0.8739 | 14 | 75 | 0.21 | mg/L | 1 |  | 否
衡水市振华污水处理有限公司 | 污水处理及其再生利用 | 衡水市振华污水处理有限公司(DW001) | 阴离子表面活性剂 | 2024-01-26 | 0.8739 | 14 | 75 | 0.226 | mg/L | 0.5 |  | 否
衡水市振华污水处理有限公司 | 污水处理及其再生利用 | 衡水市振华污水处理有限公司(DW001) | 总铬 | 2024-01-26 | 0.8739 | 14 | 75 | 0.025 | mg/L | 0.1 |  | 否
衡水市振华污水处理有限公司 | 污水处理及其再生利用 | 衡水市振华污水处理有限公司(DW001) | 总铅 | 2024-01-26 | 0.8739 | 14 | 75 | <0.0025 | mg/L | 0.1 |  | 否
衡水市振华污水处理有限公司 | 污水处理及其再生利用 | 衡水市振华污水处理有限公司(DW001) | 总砷 | 2024-01-26 | 0.8739 | 14 | 75 | <0.0003 | mg/L | 0.1 |  | 否
衡水市振华污水处理有限公司 | 污水处理及其再生利用 | 衡水市振华污水处理有限公司(DW001) | 总镉 | 2024-01-26 | 0.8739 | 14 | 75 | <0.0005 | mg/L | 0.01 |  | 否
衡水市振华污水处理有限公司 | 污水处理及其再生利用 | 衡水市振华污水处理有限公司(DW001) | 总汞 | 2024-01-26 | 0.8739 | 14 | 75 | <0.00004 | mg/L | 0.001 |  | 否
衡水市振华污水处理有限公司 | 污水处理及其再生利用 | 衡水市振华污水处理有限公司(DW001) | 烷基汞 | 2024-02-22 | 0.9192 | 14 | 80 | 0 | mg/L | 0 |  | 否
中节能（衡水）环保能源有限公司 | 生物质能发电-生活垃圾焚烧发电 | 废水总排口 | 总氮 | 2024-02-29 | 0.025 | 8.7 | 80 | 6.07 | mg/L | 40 |  | 否
中节能（衡水）环保能源有限公司 | 生物质能发电-生活垃圾焚烧发电 | 废水总排口 | 总磷 | 2024-02-29 | 0.025 | 8.7 | 80 | 0.31 | mg/L | 3 |  | 否
中节能（衡水）环保能源有限公司 | 生物质能发电-生活垃圾焚烧发电 | 废水总排口 | 总汞 | 2024-02-29 | 0.025 | 8.7 | 80 | <0.00004 | mg/L | 0.001 |  | 否
中节能（衡水）环保能源有限公司 | 生物质能发电-生活垃圾焚烧发电 | 废水总排口 | 总铅 | 2024-02-29 | 0.025 | 8.7 | 80 | 0.0014 | mg/L | 0.1 |  | 否
中节能（衡水）环保能源有限公司 | 生物质能发电-生活垃圾焚烧发电 | 废水总排口 | 总铬 | 2024-02-29 | 0.025 | 8.7 | 80 | 0.00252 | mg/L | 0.1 |  | 否
中节能（衡水）环保能源有限公司 | 生物质能发电-生活垃圾焚烧发电 | 废水总排口 | 总砷 | 2024-02-29 | 0.025 | 8.7 | 80 | 0.00148 | mg/L | 0.1 |  | 否
中节能（衡水）环保能源有限公司 | 生物质能发电-生活垃圾焚烧发电 | 废水总排口 | 六价铬 | 2024-02-29 | 0.025 | 8.7 | 80 | <0.004 | mg/L | 0.05 |  | 否
中节能（衡水）环保能源有限公司 | 生物质能发电-生活垃圾焚烧发电 | 废水总排口 | 总镉 | 2024-02-29 | 0.025 | 8.7 | 80 | <0.00005 | mg/L | 0.01 |  | 否
中节能（衡水）环保能源有限公司 | 生物质能发电-生活垃圾焚烧发电 | 废水总排口 | 色度 | 2024-02-29 | 0.025 | 8.7 | 80 | 25 | 倍 | 40 |  | 否
中节能（衡水）环保能源有限公司 | 生物质能发电-生活垃圾焚烧发电 | 废水总排口 | 粪大肠菌群数 | 2024-02-29 | 0.025 | 8.7 | 80 | 740 | MPN/L | 10000 |  | 否
中节能（衡水）环保能源有限公司 | 生物质能发电-生活垃圾焚烧发电 | 废水总排口 | 悬浮物 | 2024-02-29 | 0.025 | 8.7 | 80 | 26 | mg/L | 30 |  | 否
中节能（衡水）环保能源有限公司 | 生物质能发电-生活垃圾焚烧发电 | 废水总排口 | pH值 | 2024-02-29 | 0.025 | 8.7 | 80 | 7.2 | 无量纲 | 9 | 6 | 否
中节能（衡水）环保能源有限公司 | 生物质能发电-生活垃圾焚烧发电 | 废水总排口 | 五日生化需氧量（BOD5） | 2024-02-29 | 0.025 | 8.7 | 80 | 15.88 | mg/L | 30 |  | 否
中节能（衡水）环保能源有限公司 | 生物质能发电-生活垃圾焚烧发电 | 废水总排口 | 动植物油 | 2024-02-29 | 0.025 | 8.7 | 80 | 2.54 | mg/L | 100 |  | 否
中节能（衡水）环保能源有限公司 | 生物质能发电-生活垃圾焚烧发电 | 废水总排口 | 石油类 | 2024-02-29 | 0.025 | 8.7 | 80 | 0.33 | mg/L | 20 |  | 否
衡水市妇幼保健院 | 专科医院 | 污水总排口 | pH值 | 2024-02-28 | 0.00006 | 17.4 | 58 | 6.9 | 无量纲 | 9 | 6 | 否
衡水市妇幼保健院 | 专科医院 | 污水总排口 | 化学需氧量 | 2024-02-28 | 0.00006 | 17.4 | 58 | 185 | mg/L | 250 |  | 否
衡水市妇幼保健院 | 专科医院 | 污水总排口 | 氨氮（NH3-N） | 2024-02-28 | 0.00006 | 17.4 | 58 | 32.2 | mg/L | 45 |  | 否
衡水市妇幼保健院 | 专科医院 | 污水总排口 | 五日生化需氧量（BOD5） | 2024-02-28 | 0.00006 | 17.4 | 58 | 16.3 | mg/L | 100 |  | 否
衡水市妇幼保健院 | 专科医院 | 污水总排口 | 总余氯 | 2024-02-28 | 0.00006 | 17.4 | 58 | 2.49 | mg/L | 8 | 2 | 否
衡水市妇幼保健院 | 专科医院 | 污水总排口 | 动植物油 | 2024-02-28 | 0.00006 | 17.4 | 58 | 2.45 | mg/L | 20 |  | 否
衡水市妇幼保健院 | 专科医院 | 污水总排口 | 悬浮物 | 2024-02-28 | 0.00006 | 17.4 | 58 | 50 | mg/L | 60 |  | 否
衡水市妇幼保健院 | 专科医院 | 污水总排口 | 粪大肠菌群 | 2024-02-28 | 0.00006 | 17.4 | 58 | 90 | 个/L | 5000 |  | 否
河北燕赵蓝天板业集团有限责任公司（全厂） | 钢压延加工 | 废水总排放口（西厂区）(DW001) | 氟化物 | 2024-03-05 |  | 13.2 | 80 | 3.19 | mg/L | 20 |  | 否
河北燕赵蓝天板业集团有限责任公司（全厂） | 钢压延加工 | 废水总排放口（西厂区）(DW001) | 总氮（以N计） | 2024-03-05 |  | 13.2 | 80 | 11.6 | mg/L | 35 |  | 否
河北燕赵蓝天板业集团有限责任公司（全厂） | 钢压延加工 | 废水总排放口（西厂区）(DW001) | 总铁 | 2024-03-05 |  | 13.2 | 80 | 0.194 | mg/L | 10 |  | 否
河北燕赵蓝天板业集团有限责任公司（全厂） | 钢压延加工 | 废水总排放口（西厂区）(DW001) | 总锌 | 2024-03-05 |  | 13.2 | 80 | 2.11 | mg/L | 4.0 |  | 否
河北燕赵蓝天板业集团有限责任公司（全厂） | 钢压延加工 | 废水总排放口（西厂区）(DW001) | 总铜 | 2024-03-05 |  | 13.2 | 80 | 0.00282 | mg/L | 1.0 |  | 否
河北燕赵蓝天板业集团有限责任公司（全厂） | 钢压延加工 | 废水总排放口（西厂区）(DW001) | 石油类 | 2024-03-05 |  | 13.2 | 80 | 0.44 | mg/L | 10 |  | 否
河北燕赵蓝天板业集团有限责任公司（全厂） | 钢压延加工 | 废水总排放口（西厂区）(DW001) | 总氰化物 | 2024-03-05 |  | 13.2 | 80 | 0.010 | mg/L | 0.5 |  | 否
河北燕赵蓝天板业集团有限责任公司（全厂） | 钢压延加工 | 废水总排放口（西厂区）(DW001) | 总磷（以P计） | 2024-03-05 |  | 13.2 | 80 | 0.14 | mg/L | 2.0 |  | 否
河北燕赵蓝天板业集团有限责任公司（全厂） | 钢压延加工 | 废水总排放口（西厂区）(DW001) | 悬浮物 | 2024-03-05 |  | 13.2 | 80 | 18 | mg/L | 100 |  | 否
河北燕赵蓝天板业集团有限责任公司（全厂） | 钢压延加工 | 东厂区污水总排口(DW002) | 悬浮物 | 2024-03-04 |  | 13.2 | 80 | 22 | mg/L | 100 |  | 否
河北燕赵蓝天板业集团有限责任公司（全厂） | 钢压延加工 | 东厂区污水总排口(DW002) | 总锌 | 2024-03-04 |  | 13.2 | 80 | 2.27 | mg/L | 4.0 |  | 否
河北燕赵蓝天板业集团有限责任公司（全厂） | 钢压延加工 | 东厂区污水总排口(DW002) | 氰化物（总氰化合物） | 2024-03-04 |  | 13.2 | 80 | 0.008 | mg/L | 0.5 |  | 否
河北燕赵蓝天板业集团有限责任公司（全厂） | 钢压延加工 | 东厂区污水总排口(DW002) | 总铁 | 2024-03-04 |  | 13.2 | 80 | 0.133 | mg/L | 10 |  | 否
河北燕赵蓝天板业集团有限责任公司（全厂） | 钢压延加工 | 东厂区污水总排口(DW002) | 总氮（以N计） | 2024-03-04 |  | 13.2 | 80 | 10.4 | mg/L | 35 |  | 否
河北燕赵蓝天板业集团有限责任公司（全厂） | 钢压延加工 | 东厂区污水总排口(DW002) | 总磷（以P计） | 2024-03-04 |  | 13.2 | 80 | 0.18 | mg/L | 2.0 |  | 否
河北燕赵蓝天板业集团有限责任公司（全厂） | 钢压延加工 | 东厂区污水总排口(DW002) | 石油类 | 2024-03-04 |  | 13.2 | 80 | 0.53 | mg/L | 10 |  | 否
河北燕赵蓝天板业集团有限责任公司（全厂） | 钢压延加工 | 东厂区污水总排口(DW002) | 总铜 | 2024-03-04 |  | 13.2 | 80 | 0.00183 | mg/L | 1.0 |  | 否
河北燕赵蓝天板业集团有限责任公司（全厂） | 钢压延加工 | 东厂区污水总排口(DW002) | 氟化物 | 2024-03-04 |  | 13.2 | 80 | 3.31 | mg/L | 20 |  | 否

## 无组织
企业名称 | 行业类别 | 监测点 | 监测项目 | 监测日期 | 排放浓度 | 单位 | 上限 | 是否超标 | 超标倍数 | 备注
枣强县恒能热力有限公司 | 热力生产和供应 | 厂界1#上风向 | 颗粒物 | 2024-02-28 | 0.306 | mg/m3 | 1.0 | 否
枣强县恒能热力有限公司 | 热力生产和供应 | 氨罐区周边6# | 氨 | 2024-02-28 | 0.39 | mg/m3 | 1.5 | 否
枣强县恒能热力有限公司 | 热力生产和供应 | 厂界4#下风向 | 颗粒物 | 2024-02-28 | 0.407 | mg/m3 | 1.0 | 否
枣强县恒能热力有限公司 | 热力生产和供应 | 厂界2#下风向 | 颗粒物 | 2024-02-28 | 0.395 | mg/m3 | 1.0 | 否
枣强县恒能热力有限公司 | 热力生产和供应 | 氨罐区周边5# | 氨 | 2024-02-28 | 0.39 | mg/m3 | 1.5 | 否
枣强县恒能热力有限公司 | 热力生产和供应 | 厂界3#下风向 | 颗粒物 | 2024-02-28 | 0.411 | mg/m3 | 1.0 | 否
枣强县恒能热力有限公司 | 热力生产和供应 | 氨罐区周边7# | 氨 | 2024-02-28 | 0.38 | mg/m3 | 1.5 | 否
枣强县立源热力有限公司 | 热力生产和供应 | 厂界2#下风向 | 颗粒物 | 2024-03-07 | 0.377 | mg/m3 | 1.0 | 否
枣强县立源热力有限公司 | 热力生产和供应 | 厂界4#下风向 | 颗粒物 | 2024-03-07 | 0.408 | mg/m3 | 1.0 | 否
枣强县立源热力有限公司 | 热力生产和供应 | 厂界3#下风向 | 颗粒物 | 2024-03-07 | 0.416 | mg/m3 | 1.0 | 否
河北中电京安节能环保科技有限公司 | 热电联产 | 下风向A | 氨 | 2024-03-01 | 0.11 | mg/m3 | 1.5 | 否
河北中电京安节能环保科技有限公司 | 热电联产 | 下风向C | 氨 | 2024-03-01 | 0.11 | mg/m3 | 1.5 | 否
河北中电京安节能环保科技有限公司 | 热电联产 | 下风向B | 氨 | 2024-03-01 | 0.11 | mg/m3 | 1.5 | 否
河北中电京安节能环保科技有限公司 | 热电联产 | 上风向 | 氨 | 2024-03-01 | 0.11 | mg/m3 | 1.5 | 否
中节能（衡水）环保能源有限公司 | 生物质能发电-生活垃圾焚烧发电 | 厂界上风向01#点位 | 臭气浓度 | 2024-03-01 | <10 | 无量纲 | 20 | 否
中节能（衡水）环保能源有限公司 | 生物质能发电-生活垃圾焚烧发电 | 厂界上风向01#点位 | 氨 | 2024-03-01 | <0.01 | mg/m3 | 1.5 | 否
中节能（衡水）环保能源有限公司 | 生物质能发电-生活垃圾焚烧发电 | 厂界上风向01#点位 | 非甲烷总烃 | 2024-03-01 | 0.62 | mg/m3 | 2.0 | 否
中节能（衡水）环保能源有限公司 | 生物质能发电-生活垃圾焚烧发电 | 下风向02#点位 | 非甲烷总烃 | 2024-03-01 | 0.74 | mg/m3 | 2.0 | 否
中节能（衡水）环保能源有限公司 | 生物质能发电-生活垃圾焚烧发电 | 下风向02#点位 | 氨 | 2024-03-01 | 0.05 | mg/m3 | 1.5 | 否
中节能（衡水）环保能源有限公司 | 生物质能发电-生活垃圾焚烧发电 | 下风向02#点位 | 硫化氢 | 2024-03-01 | <0.001 | mg/m3 | 0.06 | 否
中节能（衡水）环保能源有限公司 | 生物质能发电-生活垃圾焚烧发电 | 下风向02#点位 | 臭气浓度 | 2024-03-01 | <10 | 无量纲 | 20 | 否
中节能（衡水）环保能源有限公司 | 生物质能发电-生活垃圾焚烧发电 | 下风向04#点位 | 氨 | 2024-03-01 | 0.07 | mg/m3 | 1.5 | 否
中节能（衡水）环保能源有限公司 | 生物质能发电-生活垃圾焚烧发电 | 下风向04#点位 | 臭气浓度 | 2024-03-01 | <10 | 无量纲 | 20 | 否
中节能（衡水）环保能源有限公司 | 生物质能发电-生活垃圾焚烧发电 | 下风向04#点位 | 硫化氢 | 2024-03-01 | <0.001 | mg/m3 | 0.06 | 否
中节能（衡水）环保能源有限公司 | 生物质能发电-生活垃圾焚烧发电 | 下风向04#点位 | 非甲烷总烃 | 2024-03-01 | 0.85 | mg/m3 | 2.0 | 否
中节能（衡水）环保能源有限公司 | 生物质能发电-生活垃圾焚烧发电 | 下风向03#点位 | 臭气浓度 | 2024-03-01 | <10 | 无量纲 | 20 | 否
中节能（衡水）环保能源有限公司 | 生物质能发电-生活垃圾焚烧发电 | 下风向03#点位 | 非甲烷总烃 | 2024-03-01 | 0.76 | mg/m3 | 4.0 | 否
中节能（衡水）环保能源有限公司 | 生物质能发电-生活垃圾焚烧发电 | 下风向03#点位 | 硫化氢 | 2024-03-01 | <0.001 | mg/m3 | 0.06 | 否
中节能（衡水）环保能源有限公司 | 生物质能发电-生活垃圾焚烧发电 | 下风向03#点位 | 氨 | 2024-03-01 | 0.07 | mg/m3 | 1.5 | 否
中节能（衡水）环保能源有限公司 | 生物质能发电-生活垃圾焚烧发电 | 厂界上风向01#点位 | 硫化氢 | 2024-03-01 | <0.001 | mg/m3 | 0.06 | 否
中节能（衡水）环保能源有限公司 | 生物质能发电-生活垃圾焚烧发电 | 厂界上风向01#点位 | 颗粒物 | 2024-03-01 | 0.186 | mg/m3 | 1.0 | 否
中节能（衡水）环保能源有限公司 | 生物质能发电-生活垃圾焚烧发电 | 下风向02#点位 | 颗粒物 | 2024-03-01 | 0.401 | mg/m3 | 1.0 | 否
中节能（衡水）环保能源有限公司 | 生物质能发电-生活垃圾焚烧发电 | 下风向04#点位 | 颗粒物 | 2024-03-01 | 0.396 | mg/m3 | 1.0 | 否
中节能（衡水）环保能源有限公司 | 生物质能发电-生活垃圾焚烧发电 | 下风向03#点位 | 颗粒物 | 2024-03-01 | 0.388 | mg/m3 | 1.0 | 否
河北燕赵蓝天板业集团有限责任公司（全厂） | 钢压延加工 | 东厂区#27 | 苯 | 2024-03-04 | <0.0015 | mg/m3 | 0.1 | 否
河北燕赵蓝天板业集团有限责任公司（全厂） | 钢压延加工 | 东厂区#27 | 二甲苯（总量） | 2024-03-04 | <0.0015 | mg/m3 | 0.2 | 否
河北燕赵蓝天板业集团有限责任公司（全厂） | 钢压延加工 | 东厂区#27 | 颗粒物 | 2024-03-04 | 0.337 | mg/m3 | 1.0 | 否
河北燕赵蓝天板业集团有限责任公司（全厂） | 钢压延加工 | 东厂区#27 | 非甲烷总烃 | 2024-03-04 | 0.77 | mg/m3 | 2.0 | 否
河北燕赵蓝天板业集团有限责任公司（全厂） | 钢压延加工 | 东厂区#27 | 甲苯 | 2024-03-04 | <0.0015 | mg/m3 | 0.6 | 否
河北燕赵蓝天板业集团有限责任公司（全厂） | 钢压延加工 | 西厂酸洗车间及废酸再生车间#18 | 氯化氢 | 2024-03-05 | 0.16 | mg/m3 | 0.2 | 否
河北燕赵蓝天板业集团有限责任公司（全厂） | 钢压延加工 | 轧钢车间#22 | 苯 | 2024-03-05 | <0.0015 | mg/m3 | 0.4 | 否
河北燕赵蓝天板业集团有限责任公司（全厂） | 钢压延加工 | 轧钢车间#22 | 氯化氢 | 2024-03-05 | 0.13 | mg/m3 | 0.2 | 否
河北燕赵蓝天板业集团有限责任公司（全厂） | 钢压延加工 | 轧钢车间#22 | 甲苯 | 2024-03-05 | <0.0015 | mg/m3 | 2.4 | 否
河北燕赵蓝天板业集团有限责任公司（全厂） | 钢压延加工 | 轧钢车间#22 | 二甲苯（总量） | 2024-03-05 | <0.0015 | mg/m3 | 1.2 | 否
河北燕赵蓝天板业集团有限责任公司（全厂） | 钢压延加工 | 轧钢车间#22 | 非甲烷总烃 | 2024-03-05 | 1.24 | mg/m3 | 4.0 | 否
河北燕赵蓝天板业集团有限责任公司（全厂） | 钢压延加工 | 车间门窗外1米#30 | NMHC | 2024-03-04 | 0.94 | mg/m3 | 6 | 否
河北燕赵蓝天板业集团有限责任公司（全厂） | 钢压延加工 | 西厂区#16 | 苯 | 2024-03-04 | <0.0015 | mg/m3 | 0.1 | 否
河北燕赵蓝天板业集团有限责任公司（全厂） | 钢压延加工 | 西厂区#16 | 非甲烷总烃 | 2024-03-04 | 0.76 | mg/m3 | 2.0 | 否
河北燕赵蓝天板业集团有限责任公司（全厂） | 钢压延加工 | 西厂区#16 | 甲苯 | 2024-03-04 | <0.0015 | mg/m3 | 0.6 | 否
河北燕赵蓝天板业集团有限责任公司（全厂） | 钢压延加工 | 西厂区#16 | 颗粒物 | 2024-03-04 | 0.345 | mg/m3 | 1.0 | 否
河北燕赵蓝天板业集团有限责任公司（全厂） | 钢压延加工 | 西厂区#16 | 二甲苯（总量） | 2024-03-04 | <0.0015 | mg/m3 | 0.2 | 否
河北燕赵蓝天板业集团有限责任公司（全厂） | 钢压延加工 | 轧钢车间#23 | 甲苯 | 2024-03-05 | <0.0015 | mg/m3 | 2.4 | 否
河北燕赵蓝天板业集团有限责任公司（全厂） | 钢压延加工 | 轧钢车间#23 | 苯 | 2024-03-05 | <0.0015 | mg/m3 | 0.4 | 否
河北燕赵蓝天板业集团有限责任公司（全厂） | 钢压延加工 | 轧钢车间#23 | 氯化氢 | 2024-03-05 | 0.13 | mg/m3 | 0.2 | 否
河北燕赵蓝天板业集团有限责任公司（全厂） | 钢压延加工 | 轧钢车间#23 | 二甲苯（总量） | 2024-03-05 | <0.0015 | mg/m3 | 1.2 | 否
河北燕赵蓝天板业集团有限责任公司（全厂） | 钢压延加工 | 轧钢车间#23 | 非甲烷总烃 | 2024-03-05 | 1.22 | mg/m3 | 4.0 | 否
河北燕赵蓝天板业集团有限责任公司（全厂） | 钢压延加工 | 东厂区#25 | 二甲苯（总量） | 2024-03-04 | <0.0015 | mg/m3 | 0.2 | 否
河北燕赵蓝天板业集团有限责任公司（全厂） | 钢压延加工 | 东厂区#25 | 甲苯 | 2024-03-04 | <0.0015 | mg/m3 | 0.6 | 否
河北燕赵蓝天板业集团有限责任公司（全厂） | 钢压延加工 | 东厂区#25 | 苯 | 2024-03-04 | <0.0015 | mg/m3 | 0.1 | 否
河北燕赵蓝天板业集团有限责任公司（全厂） | 钢压延加工 | 东厂区#25 | 颗粒物 | 2024-03-04 | 0.290 | mg/m3 | 1.0 | 否
河北燕赵蓝天板业集团有限责任公司（全厂） | 钢压延加工 | 东厂区#25 | 非甲烷总烃 | 2024-03-04 | 0.58 | mg/m3 | 2.0 | 否
河北燕赵蓝天板业集团有限责任公司（全厂） | 钢压延加工 | 东厂区#26 | 苯 | 2024-03-04 | <0.0015 | mg/m3 | 0.1 | 否
河北燕赵蓝天板业集团有限责任公司（全厂） | 钢压延加工 | 东厂区#26 | 颗粒物 | 2024-03-04 | 0.341 | mg/m3 | 1.0 | 否
河北燕赵蓝天板业集团有限责任公司（全厂） | 钢压延加工 | 东厂区#26 | 非甲烷总烃 | 2024-03-04 | 0.68 | mg/m3 | 2.0 | 否
河北燕赵蓝天板业集团有限责任公司（全厂） | 钢压延加工 | 东厂区#26 | 甲苯 | 2024-03-04 | <0.0015 | mg/m3 | 0.6 | 否
河北燕赵蓝天板业集团有限责任公司（全厂） | 钢压延加工 | 东厂区#26 | 二甲苯（总量） | 2024-03-04 | <0.0015 | mg/m3 | 0.2 | 否
河北燕赵蓝天板业集团有限责任公司（全厂） | 钢压延加工 | 西厂区#14 | 颗粒物 | 2024-03-04 | 0.292 | mg/m3 | 1.0 | 否
河北燕赵蓝天板业集团有限责任公司（全厂） | 钢压延加工 | 西厂区#14 | 苯 | 2024-03-04 | <0.0015 | mg/m3 | 0.1 | 否
河北燕赵蓝天板业集团有限责任公司（全厂） | 钢压延加工 | 西厂区#14 | 非甲烷总烃 | 2024-03-04 | 0.57 | mg/m3 | 2.0 | 否
河北燕赵蓝天板业集团有限责任公司（全厂） | 钢压延加工 | 西厂区#14 | 二甲苯（总量） | 2024-03-04 | <0.0015 | mg/m3 | 0.2 | 否
河北燕赵蓝天板业集团有限责任公司（全厂） | 钢压延加工 | 西厂区#14 | 甲苯 | 2024-03-04 | <0.0015 | mg/m3 | 0.6 | 否
河北燕赵蓝天板业集团有限责任公司（全厂） | 钢压延加工 | 西厂酸洗车间及废酸再生车间#20 | 氯化氢 | 2024-03-05 | 0.16 | mg/m3 | 0.2 | 否
河北燕赵蓝天板业集团有限责任公司（全厂） | 钢压延加工 | 西厂酸洗车间及废酸再生车间#19 | 氯化氢 | 2024-03-05 | 0.16 | mg/m3 | 0.2 | 否
河北燕赵蓝天板业集团有限责任公司（全厂） | 钢压延加工 | 车间门窗外1米#29 | NMHC | 2024-03-04 | 0.88 | mg/m3 | 6 | 否
河北燕赵蓝天板业集团有限责任公司（全厂） | 钢压延加工 | 东厂区#28 | 颗粒物 | 2024-03-04 | 0.343 | mg/m3 | 1.0 | 否
河北燕赵蓝天板业集团有限责任公司（全厂） | 钢压延加工 | 东厂区#28 | 二甲苯（总量） | 2024-03-04 | <0.0015 | mg/m3 | 0.2 | 否
河北燕赵蓝天板业集团有限责任公司（全厂） | 钢压延加工 | 东厂区#28 | 甲苯 | 2024-03-04 | <0.0015 | mg/m3 | 0.6 | 否
河北燕赵蓝天板业集团有限责任公司（全厂） | 钢压延加工 | 东厂区#28 | 苯 | 2024-03-04 | <0.0015 | mg/m3 | 0.1 | 否
河北燕赵蓝天板业集团有限责任公司（全厂） | 钢压延加工 | 东厂区#28 | 非甲烷总烃 | 2024-03-04 | 0.75 | mg/m3 | 2.0 | 否
河北燕赵蓝天板业集团有限责任公司（全厂） | 钢压延加工 | 西厂区#17 | 颗粒物 | 2024-03-04 | 0.342 | mg/m3 | 1.0 | 否
河北燕赵蓝天板业集团有限责任公司（全厂） | 钢压延加工 | 西厂区#17 | 二甲苯（总量） | 2024-03-04 | <0.0015 | mg/m3 | 0.2 | 否
河北燕赵蓝天板业集团有限责任公司（全厂） | 钢压延加工 | 西厂区#17 | 甲苯 | 2024-03-04 | <0.0015 | mg/m3 | 0.6 | 否
河北燕赵蓝天板业集团有限责任公司（全厂） | 钢压延加工 | 西厂区#17 | 苯 | 2024-03-04 | <0.0015 | mg/m3 | 0.1 | 否
河北燕赵蓝天板业集团有限责任公司（全厂） | 钢压延加工 | 西厂区#17 | 非甲烷总烃 | 2024-03-04 | 0.79 | mg/m3 | 2.0 | 否
河北燕赵蓝天板业集团有限责任公司（全厂） | 钢压延加工 | 西厂区#15 | 苯 | 2024-03-04 | <0.0015 | mg/m3 | 0.1 | 否
河北燕赵蓝天板业集团有限责任公司（全厂） | 钢压延加工 | 西厂区#15 | 颗粒物 | 2024-03-04 | 0.346 | mg/m3 | 1.0 | 否
河北燕赵蓝天板业集团有限责任公司（全厂） | 钢压延加工 | 西厂区#15 | 二甲苯（总量） | 2024-03-04 | <0.0015 | mg/m3 | 0.2 | 否
河北燕赵蓝天板业集团有限责任公司（全厂） | 钢压延加工 | 西厂区#15 | 甲苯 | 2024-03-04 | <0.0015 | mg/m3 | 0.6 | 否
河北燕赵蓝天板业集团有限责任公司（全厂） | 钢压延加工 | 西厂区#15 | 非甲烷总烃 | 2024-03-04 | 0.77 | mg/m3 | 2.0 | 否
河北燕赵蓝天板业集团有限责任公司（全厂） | 钢压延加工 | 车间门窗外1米#24 | NMHC | 2024-03-05 | 0.96 | mg/m3 | 6 | 否
河北燕赵蓝天板业集团有限责任公司（全厂） | 钢压延加工 | 轧钢车间#21 | 氯化氢 | 2024-03-05 | 0.13 | mg/m3 | 0.2 | 否
河北燕赵蓝天板业集团有限责任公司（全厂） | 钢压延加工 | 轧钢车间#21 | 甲苯 | 2024-03-05 | <0.0015 | mg/m3 | 2.4 | 否
河北燕赵蓝天板业集团有限责任公司（全厂） | 钢压延加工 | 轧钢车间#21 | 苯 | 2024-03-05 | <0.0015 | mg/m3 | 0.4 | 否
河北燕赵蓝天板业集团有限责任公司（全厂） | 钢压延加工 | 轧钢车间#21 | 非甲烷总烃 | 2024-03-05 | 1.14 | mg/m3 | 4.0 | 否
河北燕赵蓝天板业集团有限责任公司（全厂） | 钢压延加工 | 轧钢车间#21 | 二甲苯（总量） | 2024-03-05 | <0.0015 | mg/m3 | 1.2 | 否

## 周边环境
企业名称 | 行业类别 | 监测点 | 监测项目 | 监测日期 | 浓度 | 上限 | 单位 | 是否超标
中节能（衡水）环保能源有限公司 | 生物质能发电-生活垃圾焚烧发电 | 厂址西南侧农田01# | 铅 | 2024-03-05 | 27.5 | 800 | mg/KG | 否
中节能（衡水）环保能源有限公司 | 生物质能发电-生活垃圾焚烧发电 | 厂址西南侧农田01# | 镍 | 2024-03-05 | 54 | 900 | mg/KG | 否
中节能（衡水）环保能源有限公司 | 生物质能发电-生活垃圾焚烧发电 | 厂址西南侧农田01# | 铬（六价） | 2024-03-05 | <5.7 | 5.7 | mg/KG | 否
中节能（衡水）环保能源有限公司 | 生物质能发电-生活垃圾焚烧发电 | 厂址西南侧农田01# | 砷 | 2024-03-05 | 10.1 | 60 | mg/KG | 否
中节能（衡水）环保能源有限公司 | 生物质能发电-生活垃圾焚烧发电 | 厂址西南侧农田01# | 镉 | 2024-03-05 | 0.11 | 65 | mg/KG | 否
中节能（衡水）环保能源有限公司 | 生物质能发电-生活垃圾焚烧发电 | 厂址西南侧农田01# | 锌 | 2024-03-05 | 60 | 200 | mg/KG | 否
中节能（衡水）环保能源有限公司 | 生物质能发电-生活垃圾焚烧发电 | 厂址西南侧农田01# | 汞 | 2024-03-05 | 0.027 | 38 | mg/KG | 否
中节能（衡水）环保能源有限公司 | 生物质能发电-生活垃圾焚烧发电 | 厂址西南侧农田01# | 铬 | 2024-03-05 | 89 | 250 | mg/KG | 否
中节能（衡水）环保能源有限公司 | 生物质能发电-生活垃圾焚烧发电 | 厂址西南侧农田01# | 铜 | 2024-03-05 | 21 | 18000 | mg/KG | 否
中节能（衡水）环保能源有限公司 | 生物质能发电-生活垃圾焚烧发电 | 厂址东北侧农田2# | 锌 | 2024-03-05 | 61 | 300 | mg/KG | 否
中节能（衡水）环保能源有限公司 | 生物质能发电-生活垃圾焚烧发电 | 厂址东北侧农田2# | 铬 | 2024-03-05 | 82 | 250 | mg/KG | 否
中节能（衡水）环保能源有限公司 | 生物质能发电-生活垃圾焚烧发电 | 厂址东北侧农田2# | 砷 | 2024-03-05 | 10.1 | 60 | mg/KG | 否
中节能（衡水）环保能源有限公司 | 生物质能发电-生活垃圾焚烧发电 | 厂址东北侧农田2# | 汞 | 2024-03-05 | 0.03 | 38 | mg/KG | 否
中节能（衡水）环保能源有限公司 | 生物质能发电-生活垃圾焚烧发电 | 厂址东北侧农田2# | 镉 | 2024-03-05 | 0.09 | 65 | mg/KG | 否
中节能（衡水）环保能源有限公司 | 生物质能发电-生活垃圾焚烧发电 | 厂址东北侧农田2# | 镍 | 2024-03-05 | 59 | 900 | mg/KG | 否
中节能（衡水）环保能源有限公司 | 生物质能发电-生活垃圾焚烧发电 | 厂址东北侧农田2# | 铅 | 2024-03-05 | 27.8 | 800 | mg/KG | 否
中节能（衡水）环保能源有限公司 | 生物质能发电-生活垃圾焚烧发电 | 厂址东北侧农田2# | 铜 | 2024-03-05 | 19 | 18000 | mg/KG | 否
中节能（衡水）环保能源有限公司 | 生物质能发电-生活垃圾焚烧发电 | 厂址东北侧农田2# | 铬（六价） | 2024-03-05 | <5.7 | 5.7 | mg/KG | 否

## 厂界噪声
企业名称 | 行业类别 | 监测点 | 监测项目 | 监测日期 | 昼间监测值 | 夜间监测值 | 上限 | 单位 | 是否超标
枣强县恒能热力有限公司 | 热力生产和供应 | 北侧厂界外1米处 | 工业企业厂界环境噪声 | 2024-02-28 | 58 | 42.8 | 60;50 | dB | 否
枣强县恒能热力有限公司 | 热力生产和供应 | 南侧厂界外1米处 | 工业企业厂界环境噪声 | 2024-02-28 | 59.2 | 46.9 | 60;50 | dB | 否
枣强县恒能热力有限公司 | 热力生产和供应 | 西侧厂界外1米处 | 工业企业厂界环境噪声 | 2024-02-28 | 55.8 | 49.6 | 60;50 | dB | 否
枣强县恒能热力有限公司 | 热力生产和供应 | 东侧厂界外1米处 | 工业企业厂界环境噪声 | 2024-02-28 | 58.9 | 46 | 60;50 | dB | 否
枣强县立源热力有限公司 | 热力生产和供应 | 西侧厂界外1米处 | 工业企业厂界环境噪声 | 2024-03-07 | 54.9 | 48.5 | 60;50 | dB | 否
河北燕赵蓝天板业集团有限责任公司（全厂） | 钢压延加工 | 东厂区-南厂界 | 工业企业厂界环境噪声 | 2024-03-04 | 57 | 47 | 65;55 | dB | 否
河北燕赵蓝天板业集团有限责任公司（全厂） | 钢压延加工 | 东厂区-西厂界 | 工业企业厂界环境噪声 | 2024-03-04 | 56 | 46 | 65;55 | dB | 否
河北燕赵蓝天板业集团有限责任公司（全厂） | 钢压延加工 | 西厂区-北厂界 | 工业企业厂界环境噪声 | 2024-03-04 | 56 | 44 | 65;55 | dB | 否
河北燕赵蓝天板业集团有限责任公司（全厂） | 钢压延加工 | 西厂区-南厂界 | 工业企业厂界环境噪声 | 2024-03-04 | 57 | 45 | 65;55 | dB | 否
河北燕赵蓝天板业集团有限责任公司（全厂） | 钢压延加工 | 西厂区-西厂界 | 工业企业厂界环境噪声 | 2024-03-04 | 57 | 46 | 65;55 | dB | 否
河北燕赵蓝天板业集团有限责任公司（全厂） | 钢压延加工 | 东厂区-北厂界 | 工业企业厂界环境噪声 | 2024-03-04 | 55 | 47 | 65;55 | dB | 否
河北燕赵蓝天板业集团有限责任公司（全厂） | 钢压延加工 | 东厂区-东厂界 | 工业企业厂界环境噪声 | 2024-03-04 | 55 | 47 | 65;55 | dB | 否
河北燕赵蓝天板业集团有限责任公司（全厂） | 钢压延加工 | 西厂区-东厂界 | 工业企业厂界环境噪声 | 2024-03-04 | 57 | 44 | 65;55 | dB | 否