## 废气排放
企业名称 | 行业类别 | 监测点 | 监测项目 | 监测日期 | 生产负荷(%) | 折算浓度 | 上限 | 单位 | 是否超标 | 超标倍数
河北冀衡药业股份有限公司 | 化学药品原料药制造 | 再生炭废气排放口(DA002) | 颗粒物 | 2024-06-12 | 86 | 14.9 | 50 | mg/m3 | 否
河北冀衡药业股份有限公司 | 化学药品原料药制造 | 再生炭废气排放口(DA002) | 二氧化硫 | 2024-06-12 | 86 | <3 | 400 | mg/m3 | 否
河北冀衡药业股份有限公司 | 化学药品原料药制造 | 再生炭废气排放口(DA002) | 氮氧化物 | 2024-06-12 | 86 | <3 | 400 | mg/m3 | 否
河北冀衡药业股份有限公司 | 化学药品原料药制造 | 精制废气排口(DA035) | 二氧化硫 | 2024-06-12 | 86 | 4 | 550 | mg/m3 | 否
河北冀衡药业股份有限公司 | 化学药品原料药制造 | 回收废气排放口(DA033) | 二氧化硫 | 2024-06-12 | 86 | 3 | 550 | mg/m3 | 否
河北冀衡药业股份有限公司 | 化学药品原料药制造 | RTO废气排放口(DA021) | 二氧化硫 | 2024-06-12 | 86 | 5 | 200 | mg/m3 | 否
河北冀衡药业股份有限公司 | 化学药品原料药制造 | RTO废气排放口(DA021) | 氮氧化物 | 2024-06-12 | 86 | 108 | 200 | mg/m3 | 否
河北冀衡药业股份有限公司 | 化学药品原料药制造 | RTO废气排放口(DA021) | 颗粒物 | 2024-06-12 | 86 | 7.0 | 20 | mg/m3 | 否
河北冀衡药业股份有限公司 | 化学药品原料药制造 | 对氨干燥废气排放口(DA036) | 颗粒物 | 2024-06-12 | 86 | 22.3 | 120 | mg/m3 | 否
衡水冀州泰达环保有限公司 | 固体废物治理 | 生活垃圾焚烧炉排气筒(DA001) | 氯化氢 | 2024-05-15 | 100 | 11.4 | 60 | mg/m3 | 否
衡水冀州泰达环保有限公司 | 固体废物治理 | 生活垃圾焚烧炉排气筒(DA001) | 镉、铊及其化合物（以Cd +Tl计） | 2024-05-15 | 100 | 0.0000321 | 0.1 | mg/m3 | 否
衡水冀州泰达环保有限公司 | 固体废物治理 | 生活垃圾焚烧炉排气筒(DA001) | 汞及其化合物 | 2024-05-15 | 100 | <0.0025 | 0.05 | mg/m3 | 否
衡水冀州泰达环保有限公司 | 固体废物治理 | 生活垃圾焚烧炉排气筒(DA001) | 焚烧炉渣热灼减率 | 2024-05-15 | 100 | 2.6 | 5 | % | 否
衡水冀州泰达环保有限公司 | 固体废物治理 | 生活垃圾焚烧炉排气筒(DA001) | 锑，砷，铅，铬，钴，铜，锰，镍及其化合物（以Sb+As+Pb+Cr+Co+Cu+Mn+Ni计） | 2024-05-15 | 100 | 0.00536 | 1.0 | mg/m3 | 否
衡水冀州泰达环保有限公司 | 固体废物治理 | 生活垃圾焚烧炉排气筒(DA001) | 一氧化碳 | 2024-04-16 | 100 | 8 | 100 | mg/m3 | 否
衡水冀州泰达环保有限公司 | 固体废物治理 | 生活垃圾焚烧炉排气筒(DA001) | 氯化氢 | 2024-04-16 | 100 | 11.4 | 60 | mg/m3 | 否
衡水冀州泰达环保有限公司 | 固体废物治理 | 生活垃圾焚烧炉排气筒(DA001) | 镉、铊及其化合物（以Cd +Tl计） | 2024-04-08 | 100 | 0.0000389 | 0.1 | mg/m3 | 否
衡水冀州泰达环保有限公司 | 固体废物治理 | 生活垃圾焚烧炉排气筒(DA001) | 氮氧化物 | 2024-04-16 | 100 | 55 | 300 | mg/m3 | 否
衡水冀州泰达环保有限公司 | 固体废物治理 | 生活垃圾焚烧炉排气筒(DA001) | 汞及其化合物 | 2024-04-16 | 100 | <0.0025 | 0.05 | mg/m3 | 否
衡水冀州泰达环保有限公司 | 固体废物治理 | 生活垃圾焚烧炉排气筒(DA001) | 颗粒物 | 2024-04-16 | 100 | 2.0 | 30 | mg/m3 | 否
衡水冀州泰达环保有限公司 | 固体废物治理 | 生活垃圾焚烧炉排气筒(DA001) | 二氧化硫 | 2024-04-16 | 100 | 13 | 100 | mg/m3 | 否
衡水冀州泰达环保有限公司 | 固体废物治理 | 生活垃圾焚烧炉排气筒(DA001) | 锑，砷，铅，铬，钴，铜，锰，镍及其化合物（以Sb+As+Pb+Cr+Co+Cu+Mn+Ni计） | 2024-04-08 | 100 | 0.0323 | 1.0 | mg/m3 | 否
衡水冀州泰达环保有限公司 | 固体废物治理 | 生活垃圾焚烧炉排气筒(DA001) | 焚烧炉渣热灼减率 | 2024-04-08 | 100 | 4.8 | 5 | % | 否
衡水京安集团有限公司河北安平高新技术产业开发区工业废水处理站 | 水利、环境和公共设施管理业 | 排气筒出口 | 臭气浓度 | 2024-04-10 | 60 | 416 | 2000 | 无量纲 | 否
衡水京安集团有限公司河北安平高新技术产业开发区工业废水处理站 | 水利、环境和公共设施管理业 | 排气筒出口 | 氨 | 2024-04-10 | 60 | 0.052 | 4.9 | kg/h | 否
衡水京安集团有限公司河北安平高新技术产业开发区工业废水处理站 | 水利、环境和公共设施管理业 | 排气筒出口 | 硫化氢 | 2024-04-10 | 60 | 0.022 | 0.33 | kg/h | 否
中节能（安平）环保能源有限公司 | 生物质能发电 | 焚烧烟气排气筒1#001(DA001) | 锑，砷，铅，铬，钴，铜，锰，镍及其化合物（以Sb+As+Pb+Cr+Co+Cu+Mn+Ni计） | 2024-04-17 | 98 | 0.808 | 1.0 | mg/m3 | 否
中节能（安平）环保能源有限公司 | 生物质能发电 | 焚烧烟气排气筒1#001(DA001) | 二氧化硫 | 2024-04-17 | 98 | 16 | 100 | mg/m3 | 否
中节能（安平）环保能源有限公司 | 生物质能发电 | 焚烧烟气排气筒1#001(DA001) | 一氧化碳 | 2024-04-17 | 98 | <3 | 100 | mg/m3 | 否
中节能（安平）环保能源有限公司 | 生物质能发电 | 焚烧烟气排气筒1#001(DA001) | 颗粒物 | 2024-04-17 | 98 | 3.5 | 30 | mg/m3 | 否
中节能（安平）环保能源有限公司 | 生物质能发电 | 焚烧烟气排气筒1#001(DA001) | 氯化氢 | 2024-04-17 | 98 | 16.4 | 60 | mg/m3 | 否
中节能（安平）环保能源有限公司 | 生物质能发电 | 焚烧烟气排气筒1#001(DA001) | 氮氧化物 | 2024-04-17 | 98 | 106 | 300 | mg/m3 | 否
中节能（安平）环保能源有限公司 | 生物质能发电 | 焚烧烟气排气筒1#001(DA001) | 镉、铊及其化合物（以Cd +Tl计） | 2024-04-17 | 98 | 0.000560 | 0.1 | mg/m3 | 否
中节能（安平）环保能源有限公司 | 生物质能发电 | 焚烧烟气排气筒1#001(DA001) | 汞及其化合物 | 2024-04-17 | 98 | <0.0025 | 0.05 | mg/m3 | 否
中节能（安平）环保能源有限公司 | 生物质能发电 | 焚烧烟气排气筒2#002(DA002) | 镉、铊及其化合物（以Cd +Tl计） | 2024-04-17 | 98 | 0.000481 | 0.1 | mg/m3 | 否
中节能（安平）环保能源有限公司 | 生物质能发电 | 焚烧烟气排气筒2#002(DA002) | 一氧化碳 | 2024-04-17 | 98 | <3 | 100 | mg/m3 | 否
中节能（安平）环保能源有限公司 | 生物质能发电 | 焚烧烟气排气筒2#002(DA002) | 二氧化硫 | 2024-04-17 | 98 | 3 | 100 | mg/m3 | 否
中节能（安平）环保能源有限公司 | 生物质能发电 | 焚烧烟气排气筒2#002(DA002) | 锑，砷，铅，铬，钴，铜，锰，镍及其化合物（以Sb+As+Pb+Cr+Co+Cu+Mn+Ni计） | 2024-04-17 | 98 | 0.583 | 1.0 | mg/m3 | 否
中节能（安平）环保能源有限公司 | 生物质能发电 | 焚烧烟气排气筒2#002(DA002) | 颗粒物 | 2024-04-17 | 98 | 3.6 | 30 | mg/m3 | 否
中节能（安平）环保能源有限公司 | 生物质能发电 | 焚烧烟气排气筒2#002(DA002) | 氮氧化物 | 2024-04-17 | 98 | 150 | 300 | mg/m3 | 否
中节能（安平）环保能源有限公司 | 生物质能发电 | 焚烧烟气排气筒2#002(DA002) | 氯化氢 | 2024-04-17 | 98 | 15.0 | 60 | mg/m3 | 否
中节能（安平）环保能源有限公司 | 生物质能发电 | 焚烧烟气排气筒2#002(DA002) | 汞及其化合物 | 2024-04-17 | 98 | <0.0025 | 0.05 | mg/m3 | 否
安平县人民医院 | 综合医院 | UV光氧活性炭一体机排气筒（15cm）出口(DA001) | 臭气浓度 | 2024-04-12 | 85 | 416 | 2000 | 无量纲 | 否
安平县人民医院 | 综合医院 | UV光氧活性炭一体机排气筒（15cm）出口(DA001) | 硫化氢 | 2024-04-12 | 85 | 0.0004 | 0.33 | kg/h | 否
安平县人民医院 | 综合医院 | UV光氧活性炭一体机排气筒（15cm）出口(DA001) | 氨 | 2024-04-12 | 85 | 0.0027 | 4.9 | kg/h | 否
衡水以岭药业有限公司 | 中成药生产 | 废气排放口（DA009） | 臭气浓度 | 2024-04-25 | 20 | 1318 | 6000 | 无量纲 | 否
衡水以岭药业有限公司 | 中成药生产 | 废气排放口（DA023） | 非甲烷总烃 | 2024-04-26 | 30 | 3.47 | 60 | mg/m3 | 否
衡水以岭药业有限公司 | 中成药生产 | 废气排放口（DA023） | 硫化氢 | 2024-04-26 | 30 | 1.07 | 5 | mg/m3 | 否
衡水以岭药业有限公司 | 中成药生产 | 废气排放口（DA023） | 氨（氨气） | 2024-04-26 | 30 | 1.97 | 20 | mg/m3 | 否
衡水以岭药业有限公司 | 中成药生产 | 废气排放口（DA023） | 臭气浓度 | 2024-04-26 | 30 | 1318 | 2000 | 无量纲 | 否
衡水以岭药业有限公司 | 中成药生产 | 废气排放口（DA039） | 氮氧化物 | 2024-04-26 | 53 | 41 | 50 | mg/m3 | 否
衡水以岭药业有限公司 | 中成药生产 | 废气排放口（DA039） | 二氧化硫 | 2024-04-26 | 53 | 2 | 10 | mg/m3 | 否
衡水以岭药业有限公司 | 中成药生产 | 废气排放口（DA039） | 烟气黑度（林格曼黑度，级） | 2024-04-26 | 53 | <1 | 1 | 级 | 否
衡水以岭药业有限公司 | 中成药生产 | 废气排放口（DA039） | 颗粒物 | 2024-04-26 | 53 | 1.2 | 5 | mg/m3 | 否
衡水以岭药业有限公司 | 中成药生产 | 废气排放口（DA024） | 臭气浓度 | 2024-04-26 | 50 | 1318 | 2000 | 无量纲 | 否
衡水以岭药业有限公司 | 中成药生产 | 废气排放口（DA010） | 非甲烷总烃 | 2024-04-25 | 70 | 2.28 | 60 | mg/m3 | 否
衡水以岭药业有限公司 | 中成药生产 | 废气排放口（DA010） | 臭气浓度 | 2024-04-25 | 70 | 1318 | 6000 | 无量纲 | 否
成都华星德安水处理技术服务有限公司衡水分公司 | 污水处理及其再生利用 | 废气排放口(DA001) | 氨（氨气） | 2024-04-12 | 100 | 0.082 | 4.9 | kg/h | 否
成都华星德安水处理技术服务有限公司衡水分公司 | 污水处理及其再生利用 | 废气排放口(DA001) | 臭气浓度 | 2024-04-12 | 100 | 1737 | 2000 | 无量纲 | 否
成都华星德安水处理技术服务有限公司衡水分公司 | 污水处理及其再生利用 | 废气排放口(DA001) | 硫化氢 | 2024-04-12 | 100 | 0.035 | 0.33 | kg/h | 否
深州首创环保能源有限公司 | 生物质能发电-生活垃圾焚烧发电 | 2#焚烧炉烟气排放口006(DA006) | 颗粒物 | 2024-05-13 | 77.49 | 1.8 | 30 | mg/m3 | 否
深州首创环保能源有限公司 | 生物质能发电-生活垃圾焚烧发电 | 2#焚烧炉烟气排放口006(DA006) | 汞及其化合物 | 2024-05-13 | 77.49 | <0.0025 | 0.05 | mg/m3 | 否
深州首创环保能源有限公司 | 生物质能发电-生活垃圾焚烧发电 | 2#焚烧炉烟气排放口006(DA006) | 焚烧炉渣热灼减率 | 2024-05-13 | 77.49 | 2.2 | 5 | % | 否
深州首创环保能源有限公司 | 生物质能发电-生活垃圾焚烧发电 | 2#焚烧炉烟气排放口006(DA006) | 氮氧化物 | 2024-05-13 | 77.49 | 95 | 300 | mg/m3 | 否
深州首创环保能源有限公司 | 生物质能发电-生活垃圾焚烧发电 | 2#焚烧炉烟气排放口006(DA006) | 氯化氢 | 2024-05-13 | 77.49 | 12.6 | 60 | mg/m3 | 否
深州首创环保能源有限公司 | 生物质能发电-生活垃圾焚烧发电 | 2#焚烧炉烟气排放口006(DA006) | 一氧化碳 | 2024-05-13 | 77.49 | <3 | 100 | mg/m3 | 否
深州首创环保能源有限公司 | 生物质能发电-生活垃圾焚烧发电 | 2#焚烧炉烟气排放口006(DA006) | 锑，砷，铅，铬，钴，铜，锰，镍及其化合物（以Sb+As+Pb+Cr+Co+Cu+Mn+Ni计） | 2024-05-13 | 77.49 | 0.00837 | 1.0 | mg/m3 | 否
深州首创环保能源有限公司 | 生物质能发电-生活垃圾焚烧发电 | 2#焚烧炉烟气排放口006(DA006) | 镉、铊及其化合物（以Cd +Tl计） | 2024-05-13 | 77.49 | 0.000025 | 0.1 | mg/m3 | 否
深州首创环保能源有限公司 | 生物质能发电-生活垃圾焚烧发电 | 2#焚烧炉烟气排放口006(DA006) | 二氧化硫 | 2024-05-13 | 77.49 | 17 | 100 | mg/m3 | 否
深州首创环保能源有限公司 | 生物质能发电-生活垃圾焚烧发电 | 2#焚烧炉烟气排放口006(DA006) | 二噁英类 | 2024-05-15 | 76.66 | 0.032 | 0.1 | ng-TEQ/m3 | 否
深州首创环保能源有限公司 | 生物质能发电-生活垃圾焚烧发电 | 飞灰仓废气排放口002(DA002) | 颗粒物 | 2024-05-13 | 77.49 | 3.4 | 120 | mg/m3 | 否
深州首创环保能源有限公司 | 生物质能发电-生活垃圾焚烧发电 | 1#焚烧炉烟气排放口(DA007) | 锑，砷，铅，铬，钴，铜，锰，镍及其化合物（以Sb+As+Pb+Cr+Co+Cu+Mn+Ni计） | 2024-04-10 | 88.5 | 0.0221 | 1.0 | mg/m3 | 否
深州首创环保能源有限公司 | 生物质能发电-生活垃圾焚烧发电 | 1#焚烧炉烟气排放口(DA007) | 颗粒物 | 2024-04-10 | 88.5 | 5.8 | 30 | mg/m3 | 否
深州首创环保能源有限公司 | 生物质能发电-生活垃圾焚烧发电 | 1#焚烧炉烟气排放口(DA007) | 一氧化碳 | 2024-04-10 | 88.5 | <3 | 100 | mg/m3 | 否
深州首创环保能源有限公司 | 生物质能发电-生活垃圾焚烧发电 | 1#焚烧炉烟气排放口(DA007) | 氯化氢 | 2024-04-10 | 88.5 | 0.982 | 60 | mg/m3 | 否
深州首创环保能源有限公司 | 生物质能发电-生活垃圾焚烧发电 | 1#焚烧炉烟气排放口(DA007) | 氮氧化物 | 2024-04-10 | 88.5 | 97 | 300 | mg/m3 | 否
深州首创环保能源有限公司 | 生物质能发电-生活垃圾焚烧发电 | 1#焚烧炉烟气排放口(DA007) | 二氧化硫 | 2024-04-10 | 88.5 | 12 | 100 | mg/m3 | 否
深州首创环保能源有限公司 | 生物质能发电-生活垃圾焚烧发电 | 1#焚烧炉烟气排放口(DA007) | 镉、铊及其化合物（以Cd +Tl计） | 2024-04-10 | 88.5 | 0.0000217 | 0.1 | mg/m3 | 否
深州首创环保能源有限公司 | 生物质能发电-生活垃圾焚烧发电 | 1#焚烧炉烟气排放口(DA007) | 汞及其化合物 | 2024-04-10 | 88.5 | <0.0025 | 0.05 | mg/m3 | 否
深州首创环保能源有限公司 | 生物质能发电-生活垃圾焚烧发电 | 1#焚烧炉烟气排放口(DA007) | 焚烧炉渣热灼减率 | 2024-04-10 | 88.5 | 2.6 | 5 | % | 否
衡水睿韬环保技术有限公司 | 危险废物治理-焚烧 | 2#焚烧车间排气筒(1) | 颗粒物 | 2024-05-13 | 78.9 | 7.6 | 30 | mg/m3 | 否
衡水睿韬环保技术有限公司 | 危险废物治理-焚烧 | 2#焚烧车间排气筒(1) | 氯化氢 | 2024-05-09 | 100 | 5.74 | 60 | mg/m3 | 否
衡水睿韬环保技术有限公司 | 危险废物治理-焚烧 | 2#焚烧车间排气筒(1) | 砷及其化合物 | 2024-05-09 | 100 | 0.000388 | 0.5 | mg/m3 | 否
衡水睿韬环保技术有限公司 | 危险废物治理-焚烧 | 2#焚烧车间排气筒(1) | 铬及其化合物 | 2024-05-09 | 100 | 0.0785 | 0.5 | mg/m3 | 否
衡水睿韬环保技术有限公司 | 危险废物治理-焚烧 | 2#焚烧车间排气筒(1) | 氟化氢 | 2024-05-09 | 100 | 0.688 | 4.0 | mg/m3 | 否
衡水睿韬环保技术有限公司 | 危险废物治理-焚烧 | 2#焚烧车间排气筒(1) | 一氧化碳 | 2024-05-13 | 78.9 | 10 | 100 | mg/m3 | 否
衡水睿韬环保技术有限公司 | 危险废物治理-焚烧 | 2#焚烧车间排气筒(1) | 汞及其化合物 | 2024-05-09 | 100 | <0.0025 | 0.05 | mg/m3 | 否
衡水睿韬环保技术有限公司 | 危险废物治理-焚烧 | 2#焚烧车间排气筒(1) | 氮氧化物 | 2024-05-13 | 78.9 | 316 | 300 | mg/m3 | 是 | 0.05
衡水睿韬环保技术有限公司 | 危险废物治理-焚烧 | 2#焚烧车间排气筒(1) | 镉及其化合物 | 2024-05-09 | 100 | 0.0000221 | 0.05 | mg/m3 | 否
衡水睿韬环保技术有限公司 | 危险废物治理-焚烧 | 2#焚烧车间排气筒(1) | 二噁英类 | 2024-05-09 | 100 | 0.21 | 0.5 | ng TEQ/Nm3 | 否
衡水睿韬环保技术有限公司 | 危险废物治理-焚烧 | 2#焚烧车间排气筒(1) | 二氧化硫 | 2024-05-13 | 78.9 | <3 | 100 | mg/m3 | 否
衡水睿韬环保技术有限公司 | 危险废物治理-焚烧 | 2#焚烧车间排气筒(1) | 锡、锑、铜、锰、镍、钴及其化合物 | 2024-05-09 | 100 | 0.0563 | 2.0 | mg/m3 | 否
河北冀衡药业股份有限公司 | 化学药品原料药制造 | 叶酸废气排放口(11) | 氯化氢 | 2024-04-25 | 80 | 8.04 | 30 | mg/m3 | 否
河北冀衡药业股份有限公司 | 化学药品原料药制造 | 氢化放空废气排放口(DA034) | 硝基苯类 | 2024-04-24 | 95 | 4.90 | 16 | mg/m3 | 否
河北冀衡药业股份有限公司 | 化学药品原料药制造 | 酸化废气排放口(DA031) | 氯化氢 | 2024-04-24 | 95 | 0.80 | 100 | mg/m3 | 否
河北冀衡药业股份有限公司 | 化学药品原料药制造 | 扑热回收废气排放口(DA005) | 臭气浓度 | 2024-04-24 | 90 | 630 | 6000 | 无量纲 | 否
河北冀衡药业股份有限公司 | 化学药品原料药制造 | 扑热酰化废气排放口(DA010) | 臭气浓度 | 2024-04-24 | 90 | 724 | 6000 | 无量纲 | 否
河北冀衡药业股份有限公司 | 化学药品原料药制造 | 醋酸钠排放口(DA018) | 臭气浓度 | 2024-04-24 | 90 | 851 | 2000 | 无量纲 | 否
河北冀衡药业股份有限公司 | 化学药品原料药制造 | 污水处理站废气排气筒(DA019) | 臭气浓度 | 2024-04-25 | 100 | 977 | 2000 | 无量纲 | 否
河北冀衡药业股份有限公司 | 化学药品原料药制造 | 污水处理站废气排气筒(DA019) | 硫化氢 | 2024-04-25 | 100 | 2.27 | 5 | mg/m3 | 否
河北冀衡药业股份有限公司 | 化学药品原料药制造 | 水解废气吸收塔(DA032) | 硝基苯类 | 2024-04-24 | 95 | 1.89 | 16 | mg/m3 | 否
河北冀衡药业股份有限公司 | 化学药品原料药制造 | RTO废气排放口(DA021) | 甲醇 | 2024-04-24 | 98 | 3 | 20 | mg/m3 | 否
中节能（安平）环保能源有限公司 | 生物质能发电 | 焚烧烟气排气筒1#001(DA001) | 二噁英类 | 2024-04-12 | 104 | 0.050 | 0.1 | ng-TEQ/m3 | 否
中节能（安平）环保能源有限公司 | 生物质能发电 | 焚烧烟气排气筒2#002(DA002) | 二噁英类 | 2024-04-12 | 111 | 0.060 | 0.1 | ng-TEQ/m3 | 否
中节能（安平）环保能源有限公司 | 生物质能发电 | 焚烧烟气排气筒1#001(DA001) | 锑，砷，铅，铬，钴，铜，锰，镍及其化合物（以Sb+As+Pb+Cr+Co+Cu+Mn+Ni计） | 2024-04-12 | 104 | 0.0199 | 1.0 | mg/m3 | 否
中节能（安平）环保能源有限公司 | 生物质能发电 | 焚烧烟气排气筒1#001(DA001) | 二氧化硫 | 2024-05-16 | 73.6 | <3 | 100 | mg/m3 | 否
中节能（安平）环保能源有限公司 | 生物质能发电 | 焚烧烟气排气筒1#001(DA001) | 一氧化碳 | 2024-05-16 | 73.6 | 3 | 100 | mg/m3 | 否
中节能（安平）环保能源有限公司 | 生物质能发电 | 焚烧烟气排气筒1#001(DA001) | 颗粒物 | 2024-05-16 | 73.6 | 5.2 | 30 | mg/m3 | 否
中节能（安平）环保能源有限公司 | 生物质能发电 | 焚烧烟气排气筒1#001(DA001) | 氯化氢 | 2024-04-12 | 104 | 1.21 | 60 | mg/m3 | 否
中节能（安平）环保能源有限公司 | 生物质能发电 | 焚烧烟气排气筒1#001(DA001) | 氮氧化物 | 2024-05-16 | 73.6 | 73 | 300 | mg/m3 | 否
中节能（安平）环保能源有限公司 | 生物质能发电 | 焚烧烟气排气筒1#001(DA001) | 镉、铊及其化合物（以Cd +Tl计） | 2024-04-12 | 104 | 0.00000696 | 0.1 | mg/m3 | 否
中节能（安平）环保能源有限公司 | 生物质能发电 | 焚烧烟气排气筒1#001(DA001) | 汞及其化合物 | 2024-04-12 | 104 | <0.0025 | 0.05 | mg/m3 | 否
中节能（安平）环保能源有限公司 | 生物质能发电 | 焚烧烟气排气筒2#002(DA002) | 镉、铊及其化合物（以Cd +Tl计） | 2024-04-12 | 111 | 0.0000421 | 0.1 | mg/m3 | 否
中节能（安平）环保能源有限公司 | 生物质能发电 | 焚烧烟气排气筒2#002(DA002) | 一氧化碳 | 2024-05-16 | 88 | <3 | 100 | mg/m3 | 否
中节能（安平）环保能源有限公司 | 生物质能发电 | 焚烧烟气排气筒2#002(DA002) | 二氧化硫 | 2024-05-16 | 88 | <3 | 100 | mg/m3 | 否
中节能（安平）环保能源有限公司 | 生物质能发电 | 焚烧烟气排气筒2#002(DA002) | 锑，砷，铅，铬，钴，铜，锰，镍及其化合物（以Sb+As+Pb+Cr+Co+Cu+Mn+Ni计） | 2024-04-12 | 111 | 0.0170 | 1.0 | mg/m3 | 否
中节能（安平）环保能源有限公司 | 生物质能发电 | 焚烧烟气排气筒2#002(DA002) | 颗粒物 | 2024-05-16 | 88 | 6.3 | 30 | mg/m3 | 否
中节能（安平）环保能源有限公司 | 生物质能发电 | 焚烧烟气排气筒2#002(DA002) | 氮氧化物 | 2024-05-16 | 88 | 137 | 300 | mg/m3 | 否
中节能（安平）环保能源有限公司 | 生物质能发电 | 焚烧烟气排气筒2#002(DA002) | 氯化氢 | 2024-04-12 | 111 | 1.37 | 60 | mg/m3 | 否
中节能（安平）环保能源有限公司 | 生物质能发电 | 焚烧烟气排气筒2#002(DA002) | 汞及其化合物 | 2024-04-12 | 111 | <0.0025 | 0.05 | mg/m3 | 否
中节能（安平）环保能源有限公司 | 生物质能发电 | 焚烧烟气排气筒1#001(DA001) | 焚烧炉渣热灼减率 | 2024-04-12 | 111 | 2.5 | 5 | % | 否
中节能（安平）环保能源有限公司 | 生物质能发电 | 焚烧烟气排气筒2#002(DA002) | 焚烧炉渣热灼减率 | 2024-04-12 | 111 | 2.4 | 5 | % | 否
衡水枫烁医疗废弃物处理有限公司 | 危险废物治理-焚烧 | 焚烧炉烟气排气筒(DA001) | 颗粒物 | 2024-05-22 | 154 | 4.4 | 20 | mg/m3 | 否
衡水枫烁医疗废弃物处理有限公司 | 危险废物治理-焚烧 | 焚烧炉烟气排气筒(DA001) | 砷及其化合物 | 2024-05-17 | 80 | 0.0007 | 0.05 | mg/m3 | 否
衡水枫烁医疗废弃物处理有限公司 | 危险废物治理-焚烧 | 焚烧炉烟气排气筒(DA001) | 铅及其化合物 | 2024-05-17 | 80 | 0.057 | 0.5 | mg/m3 | 否
衡水枫烁医疗废弃物处理有限公司 | 危险废物治理-焚烧 | 焚烧炉烟气排气筒(DA001) | 氯化氢 | 2024-05-17 | 80 | 0.52 | 50 | mg/m3 | 否
衡水枫烁医疗废弃物处理有限公司 | 危险废物治理-焚烧 | 焚烧炉烟气排气筒(DA001) | 铬、锡、锑、铜、锰及其化合物 | 2024-05-17 | 80 | 0.821 | 2 | mg/m3 | 否
衡水枫烁医疗废弃物处理有限公司 | 危险废物治理-焚烧 | 焚烧炉烟气排气筒(DA001) | 烟气黑度（林格曼黑度，级） | 2024-05-22 | 154 | <1 | 1 | 级 | 否
衡水枫烁医疗废弃物处理有限公司 | 危险废物治理-焚烧 | 焚烧炉烟气排气筒(DA001) | 氮氧化物 | 2024-05-22 | 154 | 230 | 300 | mg/m3 | 否
衡水枫烁医疗废弃物处理有限公司 | 危险废物治理-焚烧 | 焚烧炉烟气排气筒(DA001) | 汞及其化合物 | 2024-05-17 | 80 | 0.0044 | 0.05 | mg/m3 | 否
衡水枫烁医疗废弃物处理有限公司 | 危险废物治理-焚烧 | 焚烧炉烟气排气筒(DA001) | 一氧化碳 | 2024-05-22 | 154 | 7 | 50 | mg/m3 | 否
衡水枫烁医疗废弃物处理有限公司 | 危险废物治理-焚烧 | 焚烧炉烟气排气筒(DA001) | 二噁英 | 2024-05-24 | 80 | 0.073 | 0.1 | ng-TEQ/m3 | 否
衡水枫烁医疗废弃物处理有限公司 | 危险废物治理-焚烧 | 焚烧炉烟气排气筒(DA001) | 镉、铊及其化合物（以Cd +Tl计） | 2024-05-17 | 80 | 0.000275 | 0.05 | mg/m3 | 否
衡水枫烁医疗废弃物处理有限公司 | 危险废物治理-焚烧 | 焚烧炉烟气排气筒(DA001) | 氟化氢 | 2024-05-17 | 80 | 0.14 | 2 | mg/m3 | 否
衡水枫烁医疗废弃物处理有限公司 | 危险废物治理-焚烧 | 焚烧炉烟气排气筒(DA001) | 二氧化硫 | 2024-05-22 | 154 | 3 | 100 | mg/m3 | 否
衡水枫烁医疗废弃物处理有限公司 | 危险废物治理-焚烧 | 焚烧炉烟气排气筒(DA001) | 铬及其化合物 | 2024-05-17 | 80 | 0.230 | 0.5 | mg/m3 | 否
衡水枫烁医疗废弃物处理有限公司 | 危险废物治理-焚烧 | 焚烧炉烟气排气筒(DA001) | 镉及其化合物 | 2024-05-17 | 80 | 0.000088 | 0.05 | mg/m3 | 否
衡水枫烁医疗废弃物处理有限公司 | 危险废物治理-焚烧 | 焚烧炉烟气排气筒(DA001) | 铊及其化合物 | 2024-05-17 | 80 | 0.000187 | 0.05 | mg/m3 | 否
中节能（衡水）环保能源有限公司 | 生物质能发电-生活垃圾焚烧发电 | 1#焚烧炉废气排气筒出口(DA005) | 二氧化硫 | 2024-04-09 | 100.8 | 38 | 100 | mg/m3 | 否
中节能（衡水）环保能源有限公司 | 生物质能发电-生活垃圾焚烧发电 | 1#焚烧炉废气排气筒出口(DA005) | 一氧化碳 | 2024-04-09 | 100.8 | <3 | 100 | mg/m3 | 否
中节能（衡水）环保能源有限公司 | 生物质能发电-生活垃圾焚烧发电 | 1#焚烧炉废气排气筒出口(DA005) | 氯化氢 | 2024-04-09 | 100.8 | 1.75 | 60 | mg/m3 | 否
中节能（衡水）环保能源有限公司 | 生物质能发电-生活垃圾焚烧发电 | 1#焚烧炉废气排气筒出口(DA005) | 汞及其化合物 | 2024-04-09 | 100.8 | <0.0025 | 0.05 | mg/m3 | 否
中节能（衡水）环保能源有限公司 | 生物质能发电-生活垃圾焚烧发电 | 1#焚烧炉废气排气筒出口(DA005) | 氮氧化物 | 2024-04-09 | 100.8 | 234 | 300 | mg/m3 | 否
中节能（衡水）环保能源有限公司 | 生物质能发电-生活垃圾焚烧发电 | 1#焚烧炉废气排气筒出口(DA005) | 锑，砷，铅，铬，钴，铜，锰，镍及其化合物（以Sb+As+Pb+Cr+Co+Cu+Mn+Ni计） | 2024-04-09 | 100.8 | 0.150 | 1.0 | mg/m3 | 否
中节能（衡水）环保能源有限公司 | 生物质能发电-生活垃圾焚烧发电 | 1#焚烧炉废气排气筒出口(DA005) | 颗粒物 | 2024-04-09 | 100.8 | 6.7 | 30 | mg/m3 | 否
中节能（衡水）环保能源有限公司 | 生物质能发电-生活垃圾焚烧发电 | 1#焚烧炉废气排气筒出口(DA005) | 镉、铊及其化合物（以Cd +Tl计） | 2024-04-09 | 100.8 | 0.00027 | 0.1 | mg/m3 | 否
中节能（衡水）环保能源有限公司 | 生物质能发电-生活垃圾焚烧发电 | 2#焚烧炉排气筒出口(DA006) | 二氧化硫 | 2024-04-09 | 100.8 | 30 | 100 | mg/m3 | 否
中节能（衡水）环保能源有限公司 | 生物质能发电-生活垃圾焚烧发电 | 2#焚烧炉排气筒出口(DA006) | 氯化氢 | 2024-04-09 | 100.8 | 1.79 | 60 | mg/m3 | 否
中节能（衡水）环保能源有限公司 | 生物质能发电-生活垃圾焚烧发电 | 2#焚烧炉排气筒出口(DA006) | 汞及其化合物 | 2024-04-09 | 100.8 | <0.0025 | 0.05 | mg/m3 | 否
中节能（衡水）环保能源有限公司 | 生物质能发电-生活垃圾焚烧发电 | 2#焚烧炉排气筒出口(DA006) | 颗粒物 | 2024-04-09 | 100.8 | 6.8 | 30 | mg/m3 | 否
中节能（衡水）环保能源有限公司 | 生物质能发电-生活垃圾焚烧发电 | 2#焚烧炉排气筒出口(DA006) | 氮氧化物 | 2024-04-10 | 100.8 | 249 | 300 | mg/m3 | 否
中节能（衡水）环保能源有限公司 | 生物质能发电-生活垃圾焚烧发电 | 2#焚烧炉排气筒出口(DA006) | 镉、铊及其化合物（以Cd +Tl计） | 2024-04-09 | 100.8 | 0.000220 | 0.1 | mg/m3 | 否
中节能（衡水）环保能源有限公司 | 生物质能发电-生活垃圾焚烧发电 | 2#焚烧炉排气筒出口(DA006) | 一氧化碳 | 2024-04-09 | 100.8 | <3 | 100 | mg/m3 | 否
中节能（衡水）环保能源有限公司 | 生物质能发电-生活垃圾焚烧发电 | 2#焚烧炉排气筒出口(DA006) | 锑，砷，铅，铬，钴，铜，锰，镍及其化合物（以Sb+As+Pb+Cr+Co+Cu+Mn+Ni计） | 2024-04-09 | 100.8 | 0.0768 | 1.0 | mg/m3 | 否
中节能（衡水）环保能源有限公司 | 生物质能发电-生活垃圾焚烧发电 | 1#焚烧炉废气排气筒出口(DA005) | 焚烧炉渣热灼减率 | 2024-04-09 | 100.8 | 2.6 | 5 | % | 否
中节能（衡水）环保能源有限公司 | 生物质能发电-生活垃圾焚烧发电 | 2#焚烧炉排气筒出口(DA006) | 焚烧炉渣热灼减率 | 2024-04-09 | 100.8 | 2.5 | 5 | % | 否
光大环保能源（故城）有限公司 | 生物质能发电-生活垃圾焚烧发电 | 2#焚烧炉烟气排放口002(DA002) | 氯化氢 | 2024-04-11 | 98.71 | 2.91 | 60 | mg/m3 | 否
光大环保能源（故城）有限公司 | 生物质能发电-生活垃圾焚烧发电 | 2#焚烧炉烟气排放口002(DA002) | 锑，砷，铅，铬，钴，铜，锰，镍及其化合物（以Sb+As+Pb+Cr+Co+Cu+Mn+Ni计） | 2024-04-11 | 98.71 | 0.0307 | 1.0 | mg/m3 | 否
光大环保能源（故城）有限公司 | 生物质能发电-生活垃圾焚烧发电 | 2#焚烧炉烟气排放口002(DA002) | 汞及其化合物 | 2024-04-11 | 98.71 | <0.0025 | 0.05 | mg/m3 | 否
光大环保能源（故城）有限公司 | 生物质能发电-生活垃圾焚烧发电 | 2#焚烧炉烟气排放口002(DA002) | 镉、铊及其化合物（以Cd +Tl计） | 2024-04-11 | 98.71 | 0.0000239 | 0.1 | mg/m3 | 否
光大环保能源（故城）有限公司 | 生物质能发电-生活垃圾焚烧发电 | 1#焚烧炉烟气排放口001(DA001) | 镉、铊及其化合物（以Cd +Tl计） | 2024-04-11 | 97.32 | 0.0000163 | 0.1 | mg/m3 | 否
光大环保能源（故城）有限公司 | 生物质能发电-生活垃圾焚烧发电 | 1#焚烧炉烟气排放口001(DA001) | 氯化氢 | 2024-04-11 | 97.32 | 2.31 | 60 | mg/m3 | 否
光大环保能源（故城）有限公司 | 生物质能发电-生活垃圾焚烧发电 | 1#焚烧炉烟气排放口001(DA001) | 汞及其化合物 | 2024-04-11 | 97.32 | <0.0025 | 0.05 | mg/m3 | 否
光大环保能源（故城）有限公司 | 生物质能发电-生活垃圾焚烧发电 | 1#焚烧炉烟气排放口001(DA001) | 锑，砷，铅，铬，钴，铜，锰，镍及其化合物（以Sb+As+Pb+Cr+Co+Cu+Mn+Ni计） | 2024-04-11 | 97.32 | 0.0474 | 1.0 | mg/m3 | 否
光大环保能源（故城）有限公司 | 生物质能发电-生活垃圾焚烧发电 | 2#焚烧炉烟气排放口002(DA002) | 二噁英类 | 2024-04-11 | 98.71 | 0.077 | 0.1 | ng-TEQ/m3 | 否
光大环保能源（故城）有限公司 | 生物质能发电-生活垃圾焚烧发电 | 1#焚烧炉烟气排放口001(DA001) | 二噁英类 | 2024-04-11 | 97.32 | 0.092 | 0.1 | ng-TEQ/m3 | 否
光大环保能源（故城）有限公司 | 生物质能发电-生活垃圾焚烧发电 | 2#焚烧炉烟气排放口002(DA002) | 焚烧炉渣热灼减率 | 2024-04-11 | 98.71 | 2.3 | 5 | % | 否
光大环保能源（故城）有限公司 | 生物质能发电-生活垃圾焚烧发电 | 1#焚烧炉烟气排放口001(DA001) | 焚烧炉渣热灼减率 | 2024-04-11 | 97.32 | 2.2 | 5 | % | 否
国能河北衡丰发电有限责任公司 | 热电联产 | 燃煤锅炉1#机组总排口(1) | 二噁英类 | 2024-03-13 | 84.4 | 0.0022 | 0.1 | ng TEQ/Nm3 | 否
河北省阜城县人民医院 | 综合医院 | 污水处理站排气筒出口（15米） | 硫化氢 | 2024-06-17 | 100 | 0.0004 | 0.33 | kg/h | 否
| 综合医院 | 污水处理站排气筒出口（15米） | 氨 | 2024-06-17 | 100 | 0.002 | 4.9 | kg/h | 否
| 综合医院 | 污水处理站排气筒出口（15米） | 臭气浓度 | 2024-06-17 | 100 | 977 | 2000 | 无量纲 | 否
阜城县开发区建设投资有限公司污水处理分公司 | 污水处理及其再生利用 | 恶臭气体治理设施排放口15米 | 臭气浓度 | 2024-06-14 | 90 | 977 | 2000 | 无量纲 | 否
| 污水处理及其再生利用 | 恶臭气体治理设施排放口15米 | 氨 | 2024-06-14 | 90 | 0.006 | 4.9 | kg/h | 否
| 污水处理及其再生利用 | 恶臭气体治理设施排放口15米 | 硫化氢 | 2024-06-14 | 90 | 0.002 | 0.33 | kg/h | 否
阜城富来污水处理有限责任公司（北区） | 污水处理及其再生利用 | 污水处理站排气筒出口 | 臭气浓度 | 2024-06-15 | 97 | 851 | 2000 | 无量纲 | 否
| 污水处理及其再生利用 | 污水处理站排气筒出口 | 硫化氢 | 2024-06-15 | 97 | 0.0005 | 0.33 | kg/h | 否
| 污水处理及其再生利用 | 污水处理站排气筒出口 | 氨 | 2024-06-15 | 97 | 0.012 | 4.9 | kg/h | 否
阜城富来污水处理有限责任公司（东区） | 污水处理及其再生利用 | 废气排放检测口(DA001) | 氨 | 2024-06-19 | 96 | 0.005 | 4.9 | kg/h | 否
| 污水处理及其再生利用 | 废气排放检测口(DA001) | 硫化氢 | 2024-06-19 | 96 | 0.0005 | 0.33 | kg/h | 否
| 污水处理及其再生利用 | 废气排放检测口(DA001) | 臭气浓度 | 2024-06-19 | 96 | 977 | 2000 | 无量纲 | 否

## 废水排放
企业名称 | 行业类别 | 监测点 | 监测项目 | 监测日期 | 生产负荷(%) | 进口浓度 | 排放浓度 | 上限 | 下限 | 单位 | 是否超标
衡水凯德污水处理有限公司 | 污水处理及其再生利用 | 总排口 | pH值 | 2024-04-16 | 50.4 | 7.3 | 7.5 | 9 | 6 | 无量纲 | 否
衡水凯德污水处理有限公司 | 污水处理及其再生利用 | 总排口 | 粪大肠菌群数 | 2024-04-16 | 50.4 | 1400 | 110 | 1000 |  | MPN/L | 否
衡水凯德污水处理有限公司 | 污水处理及其再生利用 | 总排口 | 阴离子表面活性剂 | 2024-04-16 | 50.4 | 0.77 | 0.24 | 0.5 |  | mg/L | 否
衡水凯德污水处理有限公司 | 污水处理及其再生利用 | 总排口 | 色度 | 2024-04-16 | 50.4 | 40 | 3 | 30 |  | 倍 | 否
衡水凯德污水处理有限公司 | 污水处理及其再生利用 | 总排口 | 化学需氧量 | 2024-04-16 | 50.4 | 217 | 16 | 40 |  | mg/L | 否
衡水凯德污水处理有限公司 | 污水处理及其再生利用 | 总排口 | 五日生化需氧量（BOD5） | 2024-04-16 | 50.4 | 55 | 3.9 | 10 |  | mg/L | 否
衡水凯德污水处理有限公司 | 污水处理及其再生利用 | 总排口 | 氨氮 | 2024-04-16 | 50.4 | 50.9 | 0.416 | 2.0 |  | mg/L | 否
衡水凯德污水处理有限公司 | 污水处理及其再生利用 | 总排口 | 总铬 | 2024-04-16 | 50.4 | 0.354 | 0.074 | 0.1 |  | mg/L | 否
衡水凯德污水处理有限公司 | 污水处理及其再生利用 | 总排口 | 悬浮物 | 2024-04-16 | 50.4 | 31 | 6 | 10 |  | mg/L | 否
衡水凯德污水处理有限公司 | 污水处理及其再生利用 | 总排口 | 总铅 | 2024-04-16 | 50.4 | 0.001 | <0.001 | 0.1 |  | mg/L | 否
衡水凯德污水处理有限公司 | 污水处理及其再生利用 | 总排口 | 动植物油 | 2024-04-16 | 50.4 | 1.08 | 0.43 | 1 |  | mg/L | 否
衡水凯德污水处理有限公司 | 污水处理及其再生利用 | 总排口 | 六价铬 | 2024-04-16 | 50.4 | 0.078 | <0.004 | 0.05 |  | mg/L | 否
衡水凯德污水处理有限公司 | 污水处理及其再生利用 | 总排口 | 石油类 | 2024-04-16 | 50.4 | 0.78 | 0.47 | 1 |  | mg/L | 否
衡水凯德污水处理有限公司 | 污水处理及其再生利用 | 总排口 | 总氮 | 2024-04-16 | 50.4 | 60.6 | 9.17 | 15 |  | mg/L | 否
衡水凯德污水处理有限公司 | 污水处理及其再生利用 | 总排口 | 总磷 | 2024-04-16 | 50.4 | 8.56 | 0.08 | 0.4 |  | mg/L | 否
衡水凯德污水处理有限公司 | 污水处理及其再生利用 | 总排口 | 总汞 | 2024-04-16 | 50.4 | <0.00004 | <0.00004 | 0.001 |  | mg/L | 否
衡水凯德污水处理有限公司 | 污水处理及其再生利用 | 总排口 | 烷基汞 | 2024-04-19 | 50.4 | 0 | 0 | 0 |  | ng/L | 否
衡水凯德污水处理有限公司 | 污水处理及其再生利用 | 总排口 | 总砷 | 2024-04-16 | 50.4 | <0.0003 | <0.0003 | 0.1 |  | mg/L | 否
衡水凯德污水处理有限公司 | 污水处理及其再生利用 | 总排口 | 总镉 | 2024-04-16 | 50.4 | <0.0001 | <0.0001 | 0.01 |  | mg/L | 否
衡水润园污水处理厂 | 污水处理及其再生利用 | 废水总排口 | 化学需氧量 | 2024-04-16 | 40 | 250 | 33 | 40 |  | mg/L | 否
衡水润园污水处理厂 | 污水处理及其再生利用 | 废水总排口 | 总汞 | 2024-04-16 | 40 | <0.00004 | <0.00004 | 0.001 |  | mg/L | 否
衡水润园污水处理厂 | 污水处理及其再生利用 | 废水总排口 | 六价铬 | 2024-04-16 | 40 | 0.064 | 0.007 | 0.05 |  | mg/L | 否
衡水润园污水处理厂 | 污水处理及其再生利用 | 废水总排口 | 粪大肠菌群数 | 2024-04-16 | 40 | 2400 | 170 | 1000 |  | MPN/L | 否
衡水润园污水处理厂 | 污水处理及其再生利用 | 废水总排口 | 色度 | 2024-04-16 | 40 | 50 | 4 | 30 |  | 倍 | 否
衡水润园污水处理厂 | 污水处理及其再生利用 | 废水总排口 | 动植物油 | 2024-04-16 | 40 | 0.91 | 0.48 | 1 |  | mg/L | 否
衡水润园污水处理厂 | 污水处理及其再生利用 | 废水总排口 | 氨氮 | 2024-04-16 | 40 | 39.2 | 0.336 | 2.0 |  | mg/L | 否
衡水润园污水处理厂 | 污水处理及其再生利用 | 废水总排口 | 总砷 | 2024-04-16 | 40 | <0.0003 | <0.0003 | 0.1 |  | mg/L | 否
衡水润园污水处理厂 | 污水处理及其再生利用 | 废水总排口 | 总镉 | 2024-04-16 | 40 | 0.0002 | <0.0001 | 0.01 |  | mg/L | 否
衡水润园污水处理厂 | 污水处理及其再生利用 | 废水总排口 | pH值 | 2024-04-16 | 40 | 7.8 | 7.1 | 9 | 6 | 无量纲 | 否
衡水润园污水处理厂 | 污水处理及其再生利用 | 废水总排口 | 五日生化需氧量（BOD5） | 2024-04-16 | 40 | 46.0 | 8.6 | 10 |  | mg/L | 否
衡水润园污水处理厂 | 污水处理及其再生利用 | 废水总排口 | 石油类 | 2024-04-16 | 40 | 1.13 | 0.26 | 1 |  | mg/L | 否
衡水润园污水处理厂 | 污水处理及其再生利用 | 废水总排口 | 总铬 | 2024-04-16 | 40 | 0.268 | 0.054 | 0.1 |  | mg/L | 否
衡水润园污水处理厂 | 污水处理及其再生利用 | 废水总排口 | 总氮 | 2024-04-16 | 40 | 49.8 | 0.50 | 15 |  | mg/L | 否
衡水润园污水处理厂 | 污水处理及其再生利用 | 废水总排口 | 阴离子表面活性剂 | 2024-04-16 | 40 | 0.638 | 0.092 | 0.5 |  | mg/L | 否
衡水润园污水处理厂 | 污水处理及其再生利用 | 废水总排口 | 总铅 | 2024-04-16 | 40 | <0.001 | <0.001 | 0.1 |  | mg/L | 否
衡水润园污水处理厂 | 污水处理及其再生利用 | 废水总排口 | 总磷 | 2024-04-16 | 40 | 2.58 | 0.02 | 0.4 |  | mg/L | 否
衡水润园污水处理厂 | 污水处理及其再生利用 | 废水总排口 | 悬浮物 | 2024-04-16 | 40 | 25 | 7 | 10 |  | mg/L | 否
衡水润园污水处理厂 | 污水处理及其再生利用 | 废水总排口 | 烷基汞 | 2024-04-19 | 40 | 0 | 0 | 0 |  | ng/L | 否
衡水市冀州区润泽污水处理厂 | 污水处理及其再生利用 | 废水处理设施出口 | 动植物油 | 2024-04-16 | 40 | 0.87 | 0.19 | 1 |  | mg/L | 否
衡水市冀州区润泽污水处理厂 | 污水处理及其再生利用 | 废水处理设施出口 | 石油类 | 2024-04-16 | 40 | 0.86 | 0.24 | 1 |  | mg/L | 否
衡水市冀州区润泽污水处理厂 | 污水处理及其再生利用 | 废水处理设施出口 | 总铅 | 2024-04-16 | 40 | <0.001 | <0.001 | 0.1 |  | mg/L | 否
衡水市冀州区润泽污水处理厂 | 污水处理及其再生利用 | 废水处理设施出口 | 六价铬 | 2024-04-16 | 40 | 0.014 | 0.007 | 0.05 |  | mg/L | 否
衡水市冀州区润泽污水处理厂 | 污水处理及其再生利用 | 废水处理设施出口 | 阴离子表面活性剂（LAS） | 2024-04-16 | 40 | 0.854 | 0.234 | 0.5 |  | mg/L | 否
衡水市冀州区润泽污水处理厂 | 污水处理及其再生利用 | 废水处理设施出口 | 总砷 | 2024-04-16 | 40 | <0.0003 | <0.0003 | 0.1 |  | mg/L | 否
衡水市冀州区润泽污水处理厂 | 污水处理及其再生利用 | 废水处理设施出口 | 色度 | 2024-04-16 | 40 | 4 | 2 | 30 |  | 倍 | 否
衡水市冀州区润泽污水处理厂 | 污水处理及其再生利用 | 废水处理设施出口 | 总汞 | 2024-04-16 | 40 | <0.00004 | <0.00004 | 0.001 |  | mg/L | 否
衡水市冀州区润泽污水处理厂 | 污水处理及其再生利用 | 废水处理设施出口 | pH值 | 2024-04-16 | 40 | 8.1 | 7.3 | 9 | 6 | 无量纲 | 否
衡水市冀州区润泽污水处理厂 | 污水处理及其再生利用 | 废水处理设施出口 | 悬浮物 | 2024-04-16 | 40 | 28 | 9 | 10 |  | mg/L | 否
衡水市冀州区润泽污水处理厂 | 污水处理及其再生利用 | 废水处理设施出口 | 五日生化需氧量（BOD5） | 2024-04-16 | 40 | 13.8 | 8.6 | 10 |  | mg/L | 否
衡水市冀州区润泽污水处理厂 | 污水处理及其再生利用 | 废水处理设施出口 | 总镉 | 2024-04-16 | 40 | <0.0001 | <0.0001 | 0.01 |  | mg/L | 否
衡水市冀州区润泽污水处理厂 | 污水处理及其再生利用 | 废水处理设施出口 | 总铬 | 2024-04-16 | 40 | 0.082 | 0.060 | 0.1 |  | mg/L | 否
衡水市冀州区润泽污水处理厂 | 污水处理及其再生利用 | 废水处理设施出口 | 化学需氧量 | 2024-04-16 | 40 | 75 | 36 | 40 |  | mg/L | 否
衡水市冀州区润泽污水处理厂 | 污水处理及其再生利用 | 废水处理设施出口 | 总氮（以N计） | 2024-04-16 | 40 | 51.4 | 1.30 | 15 |  | mg/L | 否
衡水市冀州区润泽污水处理厂 | 污水处理及其再生利用 | 废水处理设施出口 | 总磷（以P计） | 2024-04-16 | 40 | 0.61 | 0.01 | 0.4 |  | mg/L | 否
衡水市冀州区润泽污水处理厂 | 污水处理及其再生利用 | 废水处理设施出口 | 氨氮（NH3-N） | 2024-04-16 | 40 | 8.64 | <0.025 | 2 |  | mg/L | 否
衡水市冀州区润泽污水处理厂 | 污水处理及其再生利用 | 废水处理设施出口 | 粪大肠菌群数 | 2024-04-16 | 40 | 1800 | 200 | 1000 |  | MPN/L | 否
衡水市冀州区润泽污水处理厂 | 污水处理及其再生利用 | 废水处理设施出口 | 烷基汞 | 2024-04-19 | 40 | 0 | 0 | 0 |  | ng/L | 否
衡水市冀州区碧园污水处理有限公司 | 污水处理及其再生利用 | 废水处理设施总排口 | 总铅 | 2024-04-16 | 80 | 0.002 | 0.001 | 0.1 |  | mg/L | 否
衡水市冀州区碧园污水处理有限公司 | 污水处理及其再生利用 | 废水处理设施总排口 | 悬浮物 | 2024-04-16 | 80 | 53 | 9 | 10 |  | mg/L | 否
衡水市冀州区碧园污水处理有限公司 | 污水处理及其再生利用 | 废水处理设施总排口 | 粪大肠菌群数 | 2024-04-16 | 80 | 1300 | 110 | 1000 |  | MPN/L | 否
衡水市冀州区碧园污水处理有限公司 | 污水处理及其再生利用 | 废水处理设施总排口 | 阴离子表面活性剂 | 2024-04-16 | 80 | 0.610 | 0.098 | 0.5 |  | mg/L | 否
衡水市冀州区碧园污水处理有限公司 | 污水处理及其再生利用 | 废水处理设施总排口 | 六价铬 | 2024-04-16 | 80 | 0.186 | 0.006 | 0.05 |  | mg/L | 否
衡水市冀州区碧园污水处理有限公司 | 污水处理及其再生利用 | 废水处理设施总排口 | 总氮 | 2024-04-16 | 80 | 89.6 | 8.72 | 15 |  | mg/L | 否
衡水市冀州区碧园污水处理有限公司 | 污水处理及其再生利用 | 废水处理设施总排口 | 色度 | 2024-04-16 | 80 | 9 | 5 | 30 |  | 倍 | 否
衡水市冀州区碧园污水处理有限公司 | 污水处理及其再生利用 | 废水处理设施总排口 | 五日生化需氧量（BOD5） | 2024-04-16 | 80 | 55.3 | 9.2 | 10 |  | mg/L | 否
衡水市冀州区碧园污水处理有限公司 | 污水处理及其再生利用 | 废水处理设施总排口 | 石油类 | 2024-04-16 | 80 | 0.69 | 0.44 | 1 |  | mg/L | 否
衡水市冀州区碧园污水处理有限公司 | 污水处理及其再生利用 | 废水处理设施总排口 | 总砷 | 2024-04-16 | 80 | <0.0003 | <0.0003 | 0.1 |  | mg/L | 否
衡水市冀州区碧园污水处理有限公司 | 污水处理及其再生利用 | 废水处理设施总排口 | 总汞 | 2024-04-16 | 80 | <0.00004 | <0.00004 | 0.001 |  | mg/L | 否
衡水市冀州区碧园污水处理有限公司 | 污水处理及其再生利用 | 废水处理设施总排口 | 总镉 | 2024-04-16 | 80 | 0.0003 | <0.0001 | 0.01 |  | mg/L | 否
衡水市冀州区碧园污水处理有限公司 | 污水处理及其再生利用 | 废水处理设施总排口 | 总磷 | 2024-04-16 | 80 | 8.22 | 0.14 | 0.4 |  | mg/L | 否
衡水市冀州区碧园污水处理有限公司 | 污水处理及其再生利用 | 废水处理设施总排口 | 总铬 | 2024-04-16 | 80 | 0.276 | 0.046 | 0.1 |  | mg/L | 否
衡水市冀州区碧园污水处理有限公司 | 污水处理及其再生利用 | 废水处理设施总排口 | pH值 | 2024-04-16 | 80 | 7.8 | 7.1 | 9 | 6 | 无量纲 | 否
衡水市冀州区碧园污水处理有限公司 | 污水处理及其再生利用 | 废水处理设施总排口 | 氨氮 | 2024-04-16 | 80 | 82.9 | 0.408 | 2 |  | mg/L | 否
衡水市冀州区碧园污水处理有限公司 | 污水处理及其再生利用 | 废水处理设施总排口 | 化学需氧量 | 2024-04-16 | 80 | 190 | 34 | 40 |  | mg/L | 否
衡水市冀州区碧园污水处理有限公司 | 污水处理及其再生利用 | 废水处理设施总排口 | 烷基汞 | 2024-04-19 | 80 | 0 | 0 | 0 |  | ng/L | 否
衡水市冀州区碧园污水处理有限公司 | 污水处理及其再生利用 | 废水处理设施总排口 | 动植物油 | 2024-04-16 | 80 | 0.70 | 0.28 | 1 |  | mg/L | 否
衡水京安集团有限公司河北安平高新技术产业开发区工业废水处理站 | 水利、环境和公共设施管理业 | 污水总排口(DW001) | 氰化物（总氰化合物） | 2024-04-11 | 60 |  | <0.004 | 0.5 |  | mg/L | 否
衡水京安集团有限公司河北安平高新技术产业开发区工业废水处理站 | 水利、环境和公共设施管理业 | 污水总排口(DW001) | 总铜 | 2024-04-11 | 60 |  | 0.00153 | 0.5 |  | mg/L | 否
衡水京安集团有限公司河北安平高新技术产业开发区工业废水处理站 | 水利、环境和公共设施管理业 | 污水总排口(DW001) | 氨氮 | 2024-04-11 | 60 |  | 1.86 | 2.0 |  | mg/L | 否
衡水京安集团有限公司河北安平高新技术产业开发区工业废水处理站 | 水利、环境和公共设施管理业 | 污水总排口(DW001) | 石油类 | 2024-04-11 | 60 |  | 0.06 | 1 |  | mg/L | 否
衡水京安集团有限公司河北安平高新技术产业开发区工业废水处理站 | 水利、环境和公共设施管理业 | 污水总排口(DW001) | 动植物油 | 2024-04-11 | 60 |  | 0.06 | 1 |  | mg/L | 否
衡水京安集团有限公司河北安平高新技术产业开发区工业废水处理站 | 水利、环境和公共设施管理业 | 污水总排口(DW001) | 色度 | 2024-04-11 | 60 |  | 3 | 30 |  | 倍 | 否
衡水京安集团有限公司河北安平高新技术产业开发区工业废水处理站 | 水利、环境和公共设施管理业 | 污水总排口(DW001) | 总磷 | 2024-04-11 | 60 |  | 0.12 | 0.4 |  | mg/L | 否
衡水京安集团有限公司河北安平高新技术产业开发区工业废水处理站 | 水利、环境和公共设施管理业 | 污水总排口(DW001) | pH值 | 2024-04-11 | 60 |  | 7.2 | 9 | 6 | 无量纲 | 否
衡水京安集团有限公司河北安平高新技术产业开发区工业废水处理站 | 水利、环境和公共设施管理业 | 污水总排口(DW001) | 化学需氧量 | 2024-04-11 | 60 |  | 36 | 50 |  | mg/L | 否
衡水京安集团有限公司河北安平高新技术产业开发区工业废水处理站 | 水利、环境和公共设施管理业 | 污水总排口(DW001) | 粪大肠菌群数 | 2024-04-11 | 60 |  | 90 | 1000 |  | 个/L | 否
衡水京安集团有限公司河北安平高新技术产业开发区工业废水处理站 | 水利、环境和公共设施管理业 | 污水总排口(DW001) | 悬浮物 | 2024-04-11 | 60 |  | 7 | 10 |  | mg/L | 否
衡水京安集团有限公司河北安平高新技术产业开发区工业废水处理站 | 水利、环境和公共设施管理业 | 污水总排口(DW001) | 总锌 | 2024-04-11 | 60 |  | 0.0688 | 1.0 |  | mg/L | 否
衡水京安集团有限公司河北安平高新技术产业开发区工业废水处理站 | 水利、环境和公共设施管理业 | 污水总排口(DW001) | 五日生化需氧量（BOD5） | 2024-04-11 | 60 |  | 8.6 | 10 |  | mg/L | 否
衡水京安集团有限公司河北安平高新技术产业开发区工业废水处理站 | 水利、环境和公共设施管理业 | 污水总排口(DW001) | 阴离子表面活性剂 | 2024-04-11 | 60 |  | 0.144 | 0.5 |  | mg/L | 否
衡水京安集团有限公司河北安平高新技术产业开发区工业废水处理站 | 水利、环境和公共设施管理业 | 污水总排口(DW001) | 总氮（以N计） | 2024-04-11 | 60 |  | 3.20 | 15 |  | mg/L | 否
衡水京安集团有限公司河北安平高新技术产业开发区工业废水处理站 | 水利、环境和公共设施管理业 | 污水总排口(DW001) | 总镉 | 2024-04-11 | 60 |  | <0.00005 | 0.01 |  | mg/L | 否
衡水京安集团有限公司河北安平高新技术产业开发区工业废水处理站 | 水利、环境和公共设施管理业 | 污水总排口(DW001) | 六价铬 | 2024-04-11 | 60 |  | <0.004 | 0.05 |  | mg/L | 否
衡水京安集团有限公司河北安平高新技术产业开发区工业废水处理站 | 水利、环境和公共设施管理业 | 污水总排口(DW001) | 总铅 | 2024-04-11 | 60 |  | 0.00016 | 0.1 |  | mg/L | 否
衡水京安集团有限公司河北安平高新技术产业开发区工业废水处理站 | 水利、环境和公共设施管理业 | 污水总排口(DW001) | 总铬 | 2024-04-11 | 60 |  | <0.004 | 0.1 |  | mg/L | 否
衡水京安集团有限公司河北安平高新技术产业开发区工业废水处理站 | 水利、环境和公共设施管理业 | 污水总排口(DW001) | 总砷 | 2024-04-11 | 60 |  | 0.00117 | 0.1 |  | mg/L | 否
衡水京安集团有限公司河北安平高新技术产业开发区工业废水处理站 | 水利、环境和公共设施管理业 | 污水总排口(DW001) | 总汞 | 2024-04-11 | 60 |  | 0.00004 | 0.001 |  | mg/L | 否
衡水京安集团有限公司河北安平高新技术产业开发区工业废水处理站 | 水利、环境和公共设施管理业 | 污水总排口(DW001) | 烷基汞 | 2024-04-11 | 60 |  | 0 | 0 |  | ng/L | 否
安平县凯悦污水处理有限公司 | 污水处理及其再生利用 | 厂内总外排口(DW001) | 氨氮 | 2024-04-11 | 50 | 16.2 | 1.68 | 2.0 |  | mg/L | 否
安平县凯悦污水处理有限公司 | 污水处理及其再生利用 | 厂内总外排口(DW001) | 五日生化需氧量（BOD5） | 2024-04-11 | 50 | 108 | 8.2 | 10 |  | mg/L | 否
安平县凯悦污水处理有限公司 | 污水处理及其再生利用 | 厂内总外排口(DW001) | 色度 | 2024-04-11 | 50 | 20 | 4 | 30 |  | 倍 | 否
安平县凯悦污水处理有限公司 | 污水处理及其再生利用 | 厂内总外排口(DW001) | 总氮（以N计） | 2024-04-11 | 50 | 25.6 | 3.39 | 15 |  | mg/L | 否
安平县凯悦污水处理有限公司 | 污水处理及其再生利用 | 厂内总外排口(DW001) | 悬浮物 | 2024-04-11 | 50 | 79 | 8 | 10 |  | mg/L | 否
安平县凯悦污水处理有限公司 | 污水处理及其再生利用 | 厂内总外排口(DW001) | 化学需氧量 | 2024-04-11 | 50 | 248 | 36 | 50 |  | mg/L | 否
安平县凯悦污水处理有限公司 | 污水处理及其再生利用 | 厂内总外排口(DW001) | 总磷 | 2024-04-11 | 50 | 0.40 | 0.12 | 0.4 |  | mg/L | 否
安平县凯悦污水处理有限公司 | 污水处理及其再生利用 | 厂内总外排口(DW001) | 石油类 | 2024-04-11 | 50 | 1.18 | 0.32 | 1 |  | mg/L | 否
安平县凯悦污水处理有限公司 | 污水处理及其再生利用 | 厂内总外排口(DW001) | 动植物油 | 2024-04-11 | 50 | 1.98 | 0.16 | 1 |  | mg/L | 否
安平县凯悦污水处理有限公司 | 污水处理及其再生利用 | 厂内总外排口(DW001) | 阴离子表面活性剂 | 2024-04-11 | 50 | 2.630 | 0.111 | 0.5 |  | mg/L | 否
安平县凯悦污水处理有限公司 | 污水处理及其再生利用 | 厂内总外排口(DW001) | 粪大肠菌群数 | 2024-04-11 | 50 | 2200 | 90 | 1000 |  | 个/L | 否
安平县凯悦污水处理有限公司 | 污水处理及其再生利用 | 厂内总外排口(DW001) | pH值 | 2024-04-11 | 50 | 6.9 | 6.8 | 9 | 6 | 无量纲 | 否
安平县凯悦污水处理有限公司 | 污水处理及其再生利用 | 厂内总外排口(DW001) | 总汞 | 2024-04-11 | 50 | 0.00005 | <0.00004 | 0.001 |  | mg/L | 否
安平县凯悦污水处理有限公司 | 污水处理及其再生利用 | 厂内总外排口(DW001) | 总砷 | 2024-04-11 | 50 | 0.00123 | 0.00328 | 0.1 |  | mg/L | 否
安平县凯悦污水处理有限公司 | 污水处理及其再生利用 | 厂内总外排口(DW001) | 总铅 | 2024-04-11 | 50 | 0.00030 | 0.00045 | 0.1 |  | mg/L | 否
安平县凯悦污水处理有限公司 | 污水处理及其再生利用 | 厂内总外排口(DW001) | 总镉 | 2024-04-11 | 50 | <0.00005 | <0.00005 | 0.01 |  | mg/L | 否
安平县凯悦污水处理有限公司 | 污水处理及其再生利用 | 厂内总外排口(DW001) | 六价铬 | 2024-04-11 | 50 | <0.004 | <0.004 | 0.05 |  | mg/L | 否
安平县凯悦污水处理有限公司 | 污水处理及其再生利用 | 厂内总外排口(DW001) | 总铬 | 2024-04-11 | 50 | 0.021 | <0.004 | 0.1 |  | mg/L | 否
安平县凯悦污水处理有限公司 | 污水处理及其再生利用 | 厂内总外排口(DW001) | 烷基汞 | 2024-04-11 | 50 | 0 | 0 | 0 |  | ng/L | 否
安平县人民医院 | 综合医院 | 总排口 | 石油类 | 2024-04-12 | 85 |  | 0.11 | 20 |  | mg/L | 否
安平县人民医院 | 综合医院 | 总排口 | 挥发酚 | 2024-04-12 | 85 |  | 0.017 | 1.0 |  | mg/L | 否
安平县人民医院 | 综合医院 | 总排口 | 阴离子表面活性剂（LAS） | 2024-04-12 | 85 |  | 0.078 | 10 |  | mg/L | 否
安平县人民医院 | 综合医院 | 总排口 | 肠道致病菌 | 2024-04-12 | 85 |  | 0 | 0 |  | 无量纲 | 否
安平县人民医院 | 综合医院 | 总排口 | 五日生化需氧量（BOD5） | 2024-04-12 | 85 |  | 23.8 | 100 |  | mg/L | 否
安平县人民医院 | 综合医院 | 总排口 | 悬浮物 | 2024-04-12 | 85 |  | 17 | 60 |  | mg/L | 否
安平县人民医院 | 综合医院 | 总排口 | 动植物油 | 2024-04-12 | 85 |  | 0.020 | 20 |  | mg/L | 否
安平县人民医院 | 综合医院 | 总排口 | 氰化物（总氰化合物） | 2024-04-12 | 85 |  | 0.009 | 0.5 |  | mg/L | 否
安平县人民医院 | 综合医院 | 总排口 | 氨氮（NH3-N） | 2024-04-12 | 85 |  | 2.82 | 35 |  | mg/L | 否
衡水以岭药业有限公司 | 中成药生产 | 厂区排污口(DW001) | 总磷（以P计） | 2024-04-23 | 50 |  | 1.16 | 8 |  | mg/L | 否
衡水以岭药业有限公司 | 中成药生产 | 厂区排污口(DW001) | pH值 | 2024-04-23 | 50 |  | 8.2 | 9 | 6 | 无量纲 | 否
衡水以岭药业有限公司 | 中成药生产 | 厂区排污口(DW001) | 氰化物（总氰化合物） | 2024-04-23 | 50 |  | <0.004 | 1.0 |  | mg/L | 否
衡水以岭药业有限公司 | 中成药生产 | 厂区排污口(DW001) | 动植物油 | 2024-04-23 | 50 |  | 2.27 | 100 |  | mg/L | 否
衡水以岭药业有限公司 | 中成药生产 | 厂区排污口(DW001) | 化学需氧量 | 2024-04-23 | 50 |  | 56 | 360 |  | mg/L | 否
衡水以岭药业有限公司 | 中成药生产 | 厂区排污口(DW001) | 总氮（以N计） | 2024-04-23 | 50 |  | 2.59 | 40 |  | mg/L | 否
衡水以岭药业有限公司 | 中成药生产 | 厂区排污口(DW001) | 氨氮（NH3-N） | 2024-04-23 | 50 |  | 1.80 | 30 |  | mg/L | 否
衡水以岭药业有限公司 | 中成药生产 | 厂区排污口(DW001) | 五日生化需氧量（BOD5） | 2024-04-23 | 50 |  | 10.8 | 100 |  | mg/L | 否
衡水以岭药业有限公司 | 中成药生产 | 厂区排污口(DW001) | 悬浮物 | 2024-04-23 | 50 |  | 73 | 100 |  | mg/L | 否
成都华星德安水处理技术服务有限公司衡水分公司 | 污水处理及其再生利用 | 废水排放口(DW001) | 总氮（以N计） | 2024-04-12 | 100 | 51.5 | 9.56 | 15 |  | mg/L | 否
成都华星德安水处理技术服务有限公司衡水分公司 | 污水处理及其再生利用 | 废水排放口(DW001) | 化学需氧量 | 2024-04-12 | 100 | 186 | 13 | 40 |  | mg/L | 否
成都华星德安水处理技术服务有限公司衡水分公司 | 污水处理及其再生利用 | 废水排放口(DW001) | 五日生化需氧量（BOD5） | 2024-04-12 | 100 | 59.1 | 4.0 | 10 |  | mg/L | 否
成都华星德安水处理技术服务有限公司衡水分公司 | 污水处理及其再生利用 | 废水排放口(DW001) | 总磷（以P计） | 2024-04-12 | 100 | 2.73 | 0.08 | 0.4 |  | mg/L | 否
成都华星德安水处理技术服务有限公司衡水分公司 | 污水处理及其再生利用 | 废水排放口(DW001) | 总汞 | 2024-04-12 | 100 | <0.00002 | <0.00002 | 0.001 |  | mg/L | 否
成都华星德安水处理技术服务有限公司衡水分公司 | 污水处理及其再生利用 | 废水排放口(DW001) | 总铬 | 2024-04-12 | 100 | 0.569 | 0.032 | 0.1 |  | mg/L | 否
成都华星德安水处理技术服务有限公司衡水分公司 | 污水处理及其再生利用 | 废水排放口(DW001) | 悬浮物 | 2024-04-12 | 100 | 294 | 6 | 10 |  | mg/L | 否
成都华星德安水处理技术服务有限公司衡水分公司 | 污水处理及其再生利用 | 废水排放口(DW001) | 石油类 | 2024-04-12 | 100 | 0.57 | 0.30 | 1 |  | mg/L | 否
成都华星德安水处理技术服务有限公司衡水分公司 | 污水处理及其再生利用 | 废水排放口(DW001) | 六价铬 | 2024-04-12 | 100 | <0.004 | <0.004 | 0.05 |  | mg/L | 否
成都华星德安水处理技术服务有限公司衡水分公司 | 污水处理及其再生利用 | 废水排放口(DW001) | 总砷 | 2024-04-12 | 100 | <0.007 | <0.007 | 0.1 |  | mg/L | 否
成都华星德安水处理技术服务有限公司衡水分公司 | 污水处理及其再生利用 | 废水排放口(DW001) | 总镉 | 2024-04-12 | 100 | <0.00005 | <0.001 | 0.01 |  | mg/L | 否
成都华星德安水处理技术服务有限公司衡水分公司 | 污水处理及其再生利用 | 废水排放口(DW001) | 总铅 | 2024-04-12 | 100 | <0.0002 | <0.01 | 0.1 |  | mg/L | 否
成都华星德安水处理技术服务有限公司衡水分公司 | 污水处理及其再生利用 | 废水排放口(DW001) | 色度 | 2024-04-12 | 100 | 37 | <2 | 30 |  | 倍 | 否
成都华星德安水处理技术服务有限公司衡水分公司 | 污水处理及其再生利用 | 废水排放口(DW001) | pH值 | 2024-04-12 | 100 | 8.1 | 7.8 | 9 | 6 | 无量纲 | 否
河北省阜城县人民医院（北院区） | 综合医院 | 废水总排口(DW001) | 粪大肠菌群数 | 2024-06-18 | 100 |  | 30 | 5000 |  | MPN/L | 否
| 综合医院 | 废水总排口(DW001) | 五日生化需氧量（BOD5） | 2024-06-18 | 100 |  | 5.5 | 100 |  | mg/L | 否
| 综合医院 | 废水总排口(DW001) | 阴离子表面活性剂（LAS） | 2024-06-18 | 100 |  | 0.05 | 10 |  | mg/L | 否
| 综合医院 | 废水总排口(DW001) | 悬浮物 | 2024-06-18 | 100 |  | 14 | 60 |  | mg/L | 否
| 综合医院 | 废水总排口(DW001) | 化学需氧量 | 2024-06-18 | 100 |  | 25 | 250 |  | mg/L | 否
| 综合医院 | 废水总排口(DW001) | PH | 2024-06-18 | 100 |  | 7.5 | 9 | 6 | 无量纲 | 否
| 综合医院 | 废水总排口(DW001) | 总余氯 | 2024-06-18 | 100 |  | 3.15 | 8 | 2 | mg/L | 否
| 综合医院 | 废水总排口(DW001) | 动植物油 | 2024-06-18 | 100 |  | 1.10 | 20 |  | mg/L | 否
| 综合医院 | 废水总排口(DW001) | 氨氮（NH3-N） | 2024-06-18 | 100 |  | 0.300 | 25 |  | mg/L | 否
河北省阜城县人民医院 | 综合医院 | 污水排放口(001) | 悬浮物 | 2024-06-17 | 100 |  | 15 | 60 |  | mg/L | 否
| 综合医院 | 污水排放口(001) | 阴离子表面活性剂（LAS） | 2024-06-17 | 100 |  | 0.05 | 10 |  | mg/L | 否
| 综合医院 | 污水排放口(001) | 动植物油 | 2024-06-17 | 100 |  | 0.46 | 20 |  | mg/L | 否
| 综合医院 | 污水排放口(001) | 粪大肠菌群 | 2024-06-17 | 100 |  | 20 | 5000 |  | MPN/L | 否
| 综合医院 | 污水排放口(001) | 五日生化需氧量（BOD5） | 2024-06-17 | 100 |  | 3.6 | 100 |  | mg/L | 否
| 综合医院 | 污水排放口(001) | pH值 | 2024-06-17 | 100 |  | 7.5 | 9 | 6 | 无量纲 | 否
| 综合医院 | 污水排放口(001) | 化学需氧量 | 2024-06-17 | 100 |  | 16 | 250 |  | mg/L | 否
| 综合医院 | 污水排放口(001) | 氨氮（NH3-N） | 2024-06-17 | 100 |  | 0.143 | 25 |  | mg/L | 否
| 综合医院 | 污水排放口(001) | 总余氯 | 2024-06-17 | 100 |  | 3.48 | 8 | 2 | mg/L | 否
阜城县开发区建设投资有限公司污水处理分公司 | 污水处理及其再生利用 | 污水总排口(DW001) | 色度 | 2024-06-15 | 90 | 200 | 9 | 30 |  | 倍 | 否
| 污水处理及其再生利用 | 污水总排口(DW001) | 总铅 | 2024-06-15 | 90 | 0.0228 | 0.00047 | 0.1 |  | mg/L | 否
| 污水处理及其再生利用 | 污水总排口(DW001) | 石油类 | 2024-06-15 | 90 | 0.59 | 0.13 | 1 |  | mg/L | 否
| 污水处理及其再生利用 | 污水总排口(DW001) | 总汞 | 2024-06-15 | 90 | 0.00004 | 0.00004 | 0.001 |  | mg/L | 否
| 污水处理及其再生利用 | 污水总排口(DW001) | 总氮 | 2024-06-15 | 90 | 36.2 | 13.0 | 15 |  | mg/L | 否
| 污水处理及其再生利用 | 污水总排口(DW001) | 动植物油 | 2024-06-15 | 90 | 0.31 | 0.06 | 1 |  | mg/L | 否
| 污水处理及其再生利用 | 污水总排口(DW001) | 六价铬 | 2024-06-15 | 90 | 0.004 | 0.004 | 0.05 |  | mg/L | 否
| 污水处理及其再生利用 | 污水总排口(DW001) | 五日生化需氧量（BOD5） | 2024-06-15 | 90 | 33.7 | 3.5 | 10 |  | mg/L | 否
| 污水处理及其再生利用 | 污水总排口(DW001) | 阴离子表面活性剂 | 2024-06-15 | 90 | 0.30 | 0.05 | 0.5 |  | mg/L | 否
| 污水处理及其再生利用 | 污水总排口(DW001) | 总砷 | 2024-06-15 | 90 | 0.00397 | 0.00071 | 0.1 |  | mg/L | 否
| 污水处理及其再生利用 | 污水总排口(DW001) | pH | 2024-06-15 | 90 | 8.5 | 7.7 | 9 | 6 | 无量纲 | 否
| 污水处理及其再生利用 | 污水总排口(DW001) | 总镉 | 2024-06-15 | 90 | 0.00008 | 0.00005 | 0.01 |  | mg/L | 否
| 污水处理及其再生利用 | 污水总排口(DW001) | 氨氮 | 2024-06-15 | 90 | 35.8 | 1.86 | 2.0 |  | mg/L | 否
| 污水处理及其再生利用 | 污水总排口(DW001) | 化学需氧量 | 2024-06-15 | 90 | 163 | 17 | 40 |  | mg/L | 否
| 污水处理及其再生利用 | 污水总排口(DW001) | 悬浮物 | 2024-06-15 | 90 | 63 | 8 | 10 |  | mg/L | 否
| 污水处理及其再生利用 | 污水总排口(DW001) | 烷基汞 | 2024-06-15 | 90 | 0 | 0 | 0 |  | mg/L | 否
| 污水处理及其再生利用 | 污水总排口(DW001) | 总磷 | 2024-06-15 | 90 | 8.44 | 0.27 | 0.4 |  | mg/L | 否
| 污水处理及其再生利用 | 污水总排口(DW001) | 总铬 | 2024-06-15 | 90 | 0.0035 | 0.00011 | 0.1 |  | mg/L | 否
| 污水处理及其再生利用 | 污水总排口(DW001) | 粪大肠菌群数 | 2024-06-15 | 90 | 170 | 60 | 1000 |  | 个/L | 否
阜城富来污水处理有限责任公司（北区） | 污水处理及其再生利用 | 污水总排口(1) | 阴离子表面活性剂 | 2024-06-16 | 97 | 0.080 | 0.05 | 0.5 |  | mg/L | 否
| 污水处理及其再生利用 | 污水总排口(1) | 总砷 | 2024-06-16 | 97 | 0.00496 | 0.00204 | 0.1 |  | mg/L | 否
| 污水处理及其再生利用 | 污水总排口(1) | 总铅 | 2024-06-16 | 97 | 0.00264 | 0.00149 | 0.1 |  | mg/L | 否
| 污水处理及其再生利用 | 污水总排口(1) | 石油类 | 2024-06-16 | 97 | 1.02 | 0.44 | 1 |  | mg/L | 否
| 污水处理及其再生利用 | 污水总排口(1) | 总铬 | 2024-06-16 | 97 | 0.00011 | 0.00011 | 0.1 |  | mg/L | 否
| 污水处理及其再生利用 | 污水总排口(1) | 烷基汞 | 2024-06-16 | 97 | 0 | 0 | 0 |  | mg/L | 否
| 污水处理及其再生利用 | 污水总排口(1) | 氨氮 | 2024-06-16 | 97 | 29.8 | 0.124 | 2.0 |  | mg/L | 否
| 污水处理及其再生利用 | 污水总排口(1) | 总镉 | 2024-06-16 | 97 | 0.00005 | 0.00005 | 0.01 |  | mg/L | 否
| 污水处理及其再生利用 | 污水总排口(1) | 悬浮物 | 2024-06-16 | 97 | 49 | 8 | 10 |  | mg/L | 否
| 污水处理及其再生利用 | 污水总排口(1) | pH值 | 2024-06-16 | 97 | 8.4 | 7.8 | 9 | 6 | 无量纲 | 否
| 污水处理及其再生利用 | 污水总排口(1) | 六价铬 | 2024-06-16 | 97 | 0.004 | 0.004 | 0.05 |  | mg/L | 否
| 污水处理及其再生利用 | 污水总排口(1) | 总磷 | 2024-06-16 | 97 | 2.72 | 0.12 | 0.4 |  | mg/L | 否
| 污水处理及其再生利用 | 污水总排口(1) | 总氮 | 2024-06-16 | 97 | 33.7 | 2.98 | 15 |  | mg/L | 否
| 污水处理及其再生利用 | 污水总排口(1) | 粪大肠菌群数 | 2024-06-16 | 97 | 240 | 45 | 10000 |  | 个/L | 否
| 污水处理及其再生利用 | 污水总排口(1) | 色度 | 2024-06-16 | 97 | 60 | 10 | 30 |  | 倍 | 否
| 污水处理及其再生利用 | 污水总排口(1) | 动植物油 | 2024-06-16 | 97 | 1.49 | 0.71 | 20 |  | mg/L | 否
| 污水处理及其再生利用 | 污水总排口(1) | 五日生化需氧量（BOD5） | 2024-06-16 | 97 | 39.2 | 5.5 | 10 |  | mg/L | 否
| 污水处理及其再生利用 | 污水总排口(1) | 总汞 | 2024-06-16 | 97 | 0.00004 | 0.00004 | 0.001 |  | mg/L | 否
| 污水处理及其再生利用 | 污水总排口(1) | 化学需氧量 | 2024-06-16 | 97 | 176 | 23 | 40 |  | mg/L | 否
阜城富来污水处理有限责任公司（东区） | 污水处理及其再生利用 | 污水总排口(DW001) | 总铬 | 2024-06-20 | 96 | 0.00021 | 0.00011 | 0.1 |  | mg/L | 否
| 污水处理及其再生利用 | 污水总排口(DW001) | 总砷 | 2024-06-20 | 96 | 0.00403 | 0.00126 | 0.1 |  | mg/L | 否
| 污水处理及其再生利用 | 污水总排口(DW001) | 粪大肠菌群数 | 2024-06-20 | 96 | 240 | 40 | 10000 |  | mg/L | 否
| 污水处理及其再生利用 | 污水总排口(DW001) | pH值 | 2024-06-20 | 96 | 8.4 | 7.9 | 9 | 6 | 无量纲 | 否
| 污水处理及其再生利用 | 污水总排口(DW001) | 阴离子表面活性剂 | 2024-06-20 | 96 | 0.50 | 0.05 | 0.5 |  | mg/L | 否
| 污水处理及其再生利用 | 污水总排口(DW001) | 石油类 | 2024-06-20 | 96 | 1.48 | 0.06 | 1 |  | mg/L | 否
| 污水处理及其再生利用 | 污水总排口(DW001) | 悬浮物 | 2024-06-20 | 96 | 46 | 8 | 10 |  | mg/L | 否
| 污水处理及其再生利用 | 污水总排口(DW001) | 总磷 | 2024-06-20 | 96 | 0.41 | 0.18 | 0.4 |  | mg/L | 否
| 污水处理及其再生利用 | 污水总排口(DW001) | 氨氮 | 2024-06-20 | 96 | 29.6 | 0.560 | 2.0 |  | mg/L | 否
| 污水处理及其再生利用 | 污水总排口(DW001) | 六价铬 | 2024-06-20 | 96 | 0.004 | 0.004 | 0.05 |  | mg/L | 否
| 污水处理及其再生利用 | 污水总排口(DW001) | 化学需氧量 | 2024-06-20 | 96 | 107 | 17 | 40 |  | mg/L | 否
| 污水处理及其再生利用 | 污水总排口(DW001) | 五日生化需氧量（BOD5） | 2024-06-20 | 96 | 47.7 | 4.0 | 10 |  | mg/L | 否
| 污水处理及其再生利用 | 污水总排口(DW001) | 总汞 | 2024-06-20 | 96 | 0.00004 | 0.00004 | 0.001 |  | mg/L | 否
| 污水处理及其再生利用 | 污水总排口(DW001) | 色度 | 2024-06-20 | 96 | 50 | 8 | 30 |  | 倍 | 否
| 污水处理及其再生利用 | 污水总排口(DW001) | 总铅 | 2024-06-20 | 96 | 0.00239 | 0.00198 | 0.1 |  | mg/L | 否
| 污水处理及其再生利用 | 污水总排口(DW001) | 总镉 | 2024-06-20 | 96 | 0.00014 | 0.00007 | 0.01 |  | mg/L | 否
| 污水处理及其再生利用 | 污水总排口(DW001) | 烷基汞 | 2024-06-20 | 96 | 0 | 0 | 0 |  | mg/L | 否
| 污水处理及其再生利用 | 污水总排口(DW001) | 总氮 | 2024-06-20 | 96 | 34.7 | 3.20 | 15 |  | mg/L | 否
| 污水处理及其再生利用 | 污水总排口(DW001) | 动植物油 | 2024-06-20 | 96 | 3.02 | 0.28 | 1 |  | mg/L | 否

## 无组织
企业名称 | 行业类别 | 监测点 | 监测项目 | 监测日期 | 排放浓度 | 上限 | 下限 | 单位 | 是否超标
衡水京安集团有限公司河北安平高新技术产业开发区工业废水处理站 | 水利、环境和公共设施管理业 | 5# | 甲烷 | 2024-04-10 | 0.000104 | 1 |  | % | 否
衡水京安集团有限公司河北安平高新技术产业开发区工业废水处理站 | 水利、环境和公共设施管理业 | 6# | 甲烷 | 2024-04-10 | 0.000190 | 1 |  | % | 否
衡水京安集团有限公司河北安平高新技术产业开发区工业废水处理站 | 水利、环境和公共设施管理业 | 2# | 硫化氢 | 2024-04-10 | 0.009 | 0.06 |  | mg/m3 | 否
衡水京安集团有限公司河北安平高新技术产业开发区工业废水处理站 | 水利、环境和公共设施管理业 | 2# | 氨 | 2024-04-10 | 0.10 | 1.5 |  | mg/m3 | 否
衡水京安集团有限公司河北安平高新技术产业开发区工业废水处理站 | 水利、环境和公共设施管理业 | 3# | 硫化氢 | 2024-04-10 | 0.009 | 0.06 |  | mg/m3 | 否
衡水京安集团有限公司河北安平高新技术产业开发区工业废水处理站 | 水利、环境和公共设施管理业 | 3# | 氨 | 2024-04-10 | 0.12 | 1.5 |  | mg/m3 | 否
衡水京安集团有限公司河北安平高新技术产业开发区工业废水处理站 | 水利、环境和公共设施管理业 | 8# | 甲烷 | 2024-04-10 | 0.000191 | 1 |  | % | 否
衡水京安集团有限公司河北安平高新技术产业开发区工业废水处理站 | 水利、环境和公共设施管理业 | 4# | 氨 | 2024-04-10 | 0.10 | 1.5 |  | mg/m3 | 否
衡水京安集团有限公司河北安平高新技术产业开发区工业废水处理站 | 水利、环境和公共设施管理业 | 4# | 硫化氢 | 2024-04-10 | 0.009 | 0.06 |  | mg/m3 | 否
衡水京安集团有限公司河北安平高新技术产业开发区工业废水处理站 | 水利、环境和公共设施管理业 | 7# | 甲烷 | 2024-04-10 | 0.000194 | 1 |  | % | 否
衡水京安集团有限公司河北安平高新技术产业开发区工业废水处理站 | 水利、环境和公共设施管理业 | 2# | 臭气浓度 | 2024-04-10 | 14 | 20 |  | 无量纲 | 否
衡水京安集团有限公司河北安平高新技术产业开发区工业废水处理站 | 水利、环境和公共设施管理业 | 3# | 臭气浓度 | 2024-04-10 | 14 | 20 |  | 无量纲 | 否
衡水京安集团有限公司河北安平高新技术产业开发区工业废水处理站 | 水利、环境和公共设施管理业 | 4# | 臭气浓度 | 2024-04-10 | 14 | 20 |  | 无量纲 | 否
安平县凯悦污水处理有限公司 | 污水处理及其再生利用 | 4# | 甲烷 | 2024-04-10 | 0.000128 | 1 |  | % | 否
安平县凯悦污水处理有限公司 | 污水处理及其再生利用 | 6# | 甲烷 | 2024-04-10 | 0.000197 | 1 |  | % | 否
安平县凯悦污水处理有限公司 | 污水处理及其再生利用 | 1# | 氨 | 2024-04-10 | 0.10 | 1.5 |  | mg/m3 | 否
安平县凯悦污水处理有限公司 | 污水处理及其再生利用 | 1# | 硫化氢 | 2024-04-10 | 0.009 | 0.06 |  | mg/m3 | 否
安平县凯悦污水处理有限公司 | 污水处理及其再生利用 | 2# | 氨 | 2024-04-10 | 0.10 | 1.5 |  | mg/m3 | 否
安平县凯悦污水处理有限公司 | 污水处理及其再生利用 | 2# | 硫化氢 | 2024-04-10 | 0.01 | 0.06 |  | mg/m3 | 否
安平县凯悦污水处理有限公司 | 污水处理及其再生利用 | 3# | 氨 | 2024-04-10 | 0.10 | 1.5 |  | mg/m3 | 否
安平县凯悦污水处理有限公司 | 污水处理及其再生利用 | 3# | 硫化氢 | 2024-04-10 | 0.008 | 0.06 |  | mg/m3 | 否
安平县凯悦污水处理有限公司 | 污水处理及其再生利用 | 7# | 甲烷 | 2024-04-10 | 0.000198 | 1 |  | % | 否
安平县凯悦污水处理有限公司 | 污水处理及其再生利用 | 5# | 甲烷 | 2024-04-10 | 0.000199 | 1 |  | % | 否
安平县凯悦污水处理有限公司 | 污水处理及其再生利用 | 1# | 臭气浓度 | 2024-04-10 | 14 | 20 |  | 无量纲 | 否
安平县凯悦污水处理有限公司 | 污水处理及其再生利用 | 2# | 臭气浓度 | 2024-04-10 | 14 | 20 |  | 无量纲 | 否
安平县凯悦污水处理有限公司 | 污水处理及其再生利用 | 3# | 臭气浓度 | 2024-04-10 | 14 | 20 |  | 无量纲 | 否
安平县人民医院 | 综合医院 | 3# | 硫化氢 | 2024-04-12 | 0.009 | 0.03 |  | mg/m3 | 否
安平县人民医院 | 综合医院 | 3# | 氨 | 2024-04-12 | 0.10 | 1.0 |  | mg/m3 | 否
安平县人民医院 | 综合医院 | 3# | 臭气浓度 | 2024-04-12 | <10 | 10 |  | 无量纲 | 否
安平县人民医院 | 综合医院 | 3# | 甲烷 | 2024-04-12 | 0.000223 | 1 |  | % | 否
安平县人民医院 | 综合医院 | 3# | 氯气 | 2024-04-12 | <0.03 | 0.1 |  | mg/m3 | 否
安平县人民医院 | 综合医院 | 2# | 甲烷 | 2024-04-12 | 0.000225 | 1 |  | % | 否
安平县人民医院 | 综合医院 | 4# | 甲烷 | 2024-04-12 | 0.000225 | 1 |  | % | 否
安平县人民医院 | 综合医院 | 4# | 氯气 | 2024-04-12 | <0.03 | 0.1 |  | mg/m3 | 否
安平县人民医院 | 综合医院 | 4# | 氨 | 2024-04-12 | 0.11 | 1.0 |  | mg/m3 | 否
安平县人民医院 | 综合医院 | 4# | 臭气浓度 | 2024-04-12 | <10 | 10 |  | 无量纲 | 否
安平县人民医院 | 综合医院 | 4# | 硫化氢 | 2024-04-12 | 0.008 | 0.03 |  | mg/m3 | 否
安平县人民医院 | 综合医院 | 5# | 甲烷 | 2024-04-12 | 0.000221 | 1 |  | % | 否
安平县人民医院 | 综合医院 | 5# | 硫化氢 | 2024-04-12 | 0.008 | 0.03 |  | mg/m3 | 否
安平县人民医院 | 综合医院 | 5# | 氯气 | 2024-04-12 | <0.03 | 0.1 |  | mg/m3 | 否
安平县人民医院 | 综合医院 | 5# | 臭气浓度 | 2024-04-12 | <10 | 10 |  | 无量纲 | 否
安平县人民医院 | 综合医院 | 5# | 氨 | 2024-04-12 | 0.11 | 1.0 |  | mg/m3 | 否
衡水以岭药业有限公司 | 中成药生产 | 厂界外下风向3# | 颗粒物 | 2024-04-24 | 0.512 | 1.0 |  | mg/m3 | 否
衡水以岭药业有限公司 | 中成药生产 | 厂界外下风向3# | 臭气浓度 | 2024-04-24 | <10 | 20 |  | 无量纲 | 否
衡水以岭药业有限公司 | 中成药生产 | 厂界外下风向3# | 硫化氢 | 2024-04-24 | 0.012 | 0.06 |  | mg/m3 | 否
衡水以岭药业有限公司 | 中成药生产 | 厂界外下风向3# | 非甲烷总烃 | 2024-04-24 | 0.73 | 2.0 |  | mg/m3 | 否
衡水以岭药业有限公司 | 中成药生产 | 厂界外下风向3# | 氨 | 2024-04-24 | 0.416 | 1.5 |  | mg/m3 | 否
衡水以岭药业有限公司 | 中成药生产 | 设备旁5# | 非甲烷总烃 | 2024-04-25 | 1.21 | 6 |  | mg/m3 | 否
衡水以岭药业有限公司 | 中成药生产 | 厂界外下风向2# | 臭气浓度 | 2024-04-24 | <10 | 20 |  | 无量纲 | 否
衡水以岭药业有限公司 | 中成药生产 | 厂界外下风向2# | 硫化氢 | 2024-04-24 | 0.012 | 0.06 |  | mg/m3 | 否
衡水以岭药业有限公司 | 中成药生产 | 厂界外下风向2# | 非甲烷总烃 | 2024-04-24 | 0.80 | 2.0 |  | mg/m3 | 否
衡水以岭药业有限公司 | 中成药生产 | 厂界外下风向2# | 氨 | 2024-04-24 | 0.388 | 1.5 |  | mg/m3 | 否
衡水以岭药业有限公司 | 中成药生产 | 厂界外下风向2# | 颗粒物 | 2024-04-24 | 0.501 | 1.0 |  | mg/m3 | 否
衡水以岭药业有限公司 | 中成药生产 | 车间口4# | 非甲烷总烃 | 2024-04-25 | 0.97 | 6 |  | mg/m3 | 否
衡水以岭药业有限公司 | 中成药生产 | 厂界外下风向1# | 颗粒物 | 2024-04-24 | 0.505 | 1.0 |  | mg/m3 | 否
衡水以岭药业有限公司 | 中成药生产 | 厂界外下风向1# | 硫化氢 | 2024-04-24 | 0.012 | 0.06 |  | mg/m3 | 否
衡水以岭药业有限公司 | 中成药生产 | 厂界外下风向1# | 氨 | 2024-04-24 | 0.451 | 1.5 |  | mg/m3 | 否
衡水以岭药业有限公司 | 中成药生产 | 厂界外下风向1# | 臭气浓度 | 2024-04-24 | <10 | 20 |  | 无量纲 | 否
衡水以岭药业有限公司 | 中成药生产 | 厂界外下风向1# | 非甲烷总烃 | 2024-04-24 | 0.74 | 2.0 |  | mg/m3 | 否
成都华星德安水处理技术服务有限公司衡水分公司 | 污水处理及其再生利用 | 厂界外下风向3# | 氨 | 2024-04-12 | 0.255 | 1.5 |  | mg/m3 | 否
成都华星德安水处理技术服务有限公司衡水分公司 | 污水处理及其再生利用 | 厂界外下风向3# | 臭气浓度 | 2024-04-12 | <10 | 20 |  | 无量纲 | 否
成都华星德安水处理技术服务有限公司衡水分公司 | 污水处理及其再生利用 | 厂界外下风向3# | 硫化氢 | 2024-04-12 | 0.012 | 0.06 |  | mg/m3 | 否
成都华星德安水处理技术服务有限公司衡水分公司 | 污水处理及其再生利用 | 厂界外下风向1# | 硫化氢 | 2024-04-12 | 0.012 | 0.06 |  | mg/m3 | 否
成都华星德安水处理技术服务有限公司衡水分公司 | 污水处理及其再生利用 | 厂界外下风向1# | 臭气浓度 | 2024-04-12 | <10 | 20 |  | 无量纲 | 否
成都华星德安水处理技术服务有限公司衡水分公司 | 污水处理及其再生利用 | 厂界外下风向1# | 氨 | 2024-04-12 | 0.251 | 1.5 |  | mg/m3 | 否
成都华星德安水处理技术服务有限公司衡水分公司 | 污水处理及其再生利用 | 厂界外下风向2# | 臭气浓度 | 2024-04-12 | <10 | 20 |  | 无量纲 | 否
成都华星德安水处理技术服务有限公司衡水分公司 | 污水处理及其再生利用 | 厂界外下风向2# | 氨 | 2024-04-12 | 0.258 | 1.5 |  | mg/m3 | 否
成都华星德安水处理技术服务有限公司衡水分公司 | 污水处理及其再生利用 | 厂界外下风向2# | 硫化氢 | 2024-04-12 | 0.012 | 0.06 |  | mg/m3 | 否
河北省阜城县人民医院（北院区） | 综合医院 | 下风向C | 氨 | 2024-06-18 | 0.14 | 1.0 |  | mg/m3 | 否
| 综合医院 | 下风向C | 臭气浓度 | 2024-06-18 | <10 | 10 |  | 无量纲 | 否
| 综合医院 | 下风向C | 硫化氢 | 2024-06-18 | 0.024 | 0.03 |  | mg/m3 | 否
| 综合医院 | 上风向 | 硫化氢 | 2024-06-18 | 0.002 | 0.03 |  | mg/m3 | 否
| 综合医院 | 上风向 | 臭气浓度 | 2024-06-18 | <10 | 10 |  | 无量纲 | 否
| 综合医院 | 上风向 | 氨 | 2024-06-18 | 0.04 | 1.0 |  | mg/m3 | 否
| 综合医院 | 下风向B | 硫化氢 | 2024-06-18 | 0.026 | 0.03 |  | mg/m3 | 否
| 综合医院 | 下风向B | 氨 | 2024-06-18 | 0.13 | 1.0 |  | mg/m3 | 否
| 综合医院 | 下风向B | 臭气浓度 | 2024-06-18 | <10 | 10 |  | 无量纲 | 否
| 综合医院 | 下风向A | 硫化氢 | 2024-06-18 | 0.025 | 0.03 |  | mg/m3 | 否
| 综合医院 | 下风向A | 氨 | 2024-06-18 | 0.14 | 1.0 |  | mg/m3 | 否
| 综合医院 | 下风向A | 臭气浓度 | 2024-06-18 | <10 | 10 |  | 无量纲 | 否
河北省阜城县人民医院 | 综合医院 | 下风向B | 硫化氢 | 2024-06-17 | 0.023 | 0.03 |  | mg/m3 | 否
| 综合医院 | 下风向B | 臭气浓度 | 2024-06-17 | <10 | 10 |  | 无量纲 | 否
| 综合医院 | 下风向B | 氨 | 2024-06-17 | 0.17 | 1.0 |  | mg/m3 | 否
| 综合医院 | 下风向C | 氨 | 2024-06-17 | 0.18 | 1.0 |  | mg/m3 | 否
| 综合医院 | 下风向C | 臭气浓度 | 2024-06-17 | <10 | 10 |  | 无量纲 | 否
| 综合医院 | 下风向C | 硫化氢 | 2024-06-17 | 0.023 | 0.03 |  | mg/m3 | 否
| 综合医院 | 下风向A | 氨 | 2024-06-17 | 0.17 | 1.0 |  | mg/m3 | 否
| 综合医院 | 下风向A | 硫化氢 | 2024-06-17 | 0.024 | 0.03 |  | mg/m3 | 否
| 综合医院 | 下风向A | 臭气浓度 | 2024-06-17 | <10 | 10 |  | 无量纲 | 否
| 综合医院 | 上风向 | 硫化氢 | 2024-06-17 | 0.003 | 0.03 |  | mg/m3 | 否
| 综合医院 | 上风向 | 臭气浓度 | 2024-06-17 | <10 | 10 |  | 无量纲 | 否
| 综合医院 | 上风向 | 氨 | 2024-06-17 | 0.06 | 1.0 |  | mg/m3 | 否
阜城县开发区建设投资有限公司污水处理分公司 | 污水处理及其再生利用 | 下风向C点 | 硫化氢 | 2024-06-14 | 0.035 | 0.06 |  | mg/m3 | 否
| 污水处理及其再生利用 | 下风向C点 | 氨 | 2024-06-14 | 0.08 | 1.5 |  | mg/m3 | 否
| 污水处理及其再生利用 | 下风向A点 | 氨 | 2024-06-14 | 0.09 | 1.5 |  | mg/m3 | 否
| 污水处理及其再生利用 | 下风向A点 | 臭气浓度 | 2024-06-14 | 17 | 20 |  | 无量纲 | 否
| 污水处理及其再生利用 | 下风向A点 | 硫化氢 | 2024-06-14 | 0.035 | 0.06 |  | mg/m3 | 否
| 污水处理及其再生利用 | 上风向 | 氨 | 2024-06-14 | 0.04 | 1.5 |  | mg/m3 | 否
| 污水处理及其再生利用 | 上风向 | 硫化氢 | 2024-06-14 | 0.003 | 0.06 |  | mg/m3 | 否
| 污水处理及其再生利用 | 下风向B点 | 硫化氢 | 2024-06-14 | 0.036 | 0.06 |  | mg/m3 | 否
| 污水处理及其再生利用 | 下风向B点 | 氨 | 2024-06-14 | 0.09 | 1.5 |  | mg/m3 | 否
| 污水处理及其再生利用 | 下风向C点 | 臭气浓度 | 2024-06-14 | 17 | 20 |  | mg/m3 | 否
| 污水处理及其再生利用 | 上风向 | 臭气浓度 | 2024-06-14 | <10 | 20 |  | mg/m3 | 否
| 污水处理及其再生利用 | 下风向B点 | 臭气浓度 | 2024-06-14 | 17 | 20 |  | mg/m3 | 否
| 污水处理及其再生利用 | 厌氧池下风向 | 甲烷 | 2024-06-14 | 0.000396 | 1 |  | % | 否
阜城富来污水处理有限责任公司（北区） | 污水处理及其再生利用 | 下风向B点 | 硫化氢 | 2024-06-15 | 0.036 | 0.06 |  | mg/m3 | 否
| 污水处理及其再生利用 | 下风向B点 | 氨 | 2024-06-15 | 0.13 | 1.5 |  | mg/m3 | 否
| 污水处理及其再生利用 | 下风向B点 | 臭气浓度 | 2024-06-15 | 16 | 20 |  | 无量纲 | 否
| 污水处理及其再生利用 | 下风向A点 | 硫化氢 | 2024-06-15 | 0.036 | 0.06 |  | mg/m3 | 否
| 污水处理及其再生利用 | 下风向A点 | 氨 | 2024-06-15 | 0.13 | 1.5 |  | mg/m3 | 否
| 污水处理及其再生利用 | 下风向A点 | 臭气浓度 | 2024-06-15 | 16 | 20 |  | 无量纲 | 否
| 污水处理及其再生利用 | 上风向 | 臭气浓度 | 2024-06-15 | <10 | 20 |  | 无量纲 | 否
| 污水处理及其再生利用 | 上风向 | 硫化氢 | 2024-06-15 | 0.002 | 0.06 |  | mg/m3 | 否
| 污水处理及其再生利用 | 上风向 | 氨 | 2024-06-15 | 0.05 | 1.5 |  | mg/m3 | 否
| 污水处理及其再生利用 | 下风向C点 | 臭气浓度 | 2024-06-15 | 18 | 20 |  | 无量纲 | 否
| 污水处理及其再生利用 | 下风向C点 | 氨 | 2024-06-15 | 0.13 | 1.5 |  | mg/m3 | 否
| 污水处理及其再生利用 | 下风向C点 | 硫化氢 | 2024-06-15 | 0.035 | 0.06 |  | mg/m3 | 否
阜城富来污水处理有限责任公司（东区） | 污水处理及其再生利用 | 下风向B点 | 臭气浓度 | 2024-06-19 | 16 | 20 |  | 无量纲 | 否
| 污水处理及其再生利用 | 下风向B点 | 氨 | 2024-06-19 | 0.13 | 1.5 |  | mg/m3 | 否
| 污水处理及其再生利用 | 下风向B点 | 硫化氢 | 2024-06-19 | 0.021 | 0.06 |  | mg/m3 | 否
| 污水处理及其再生利用 | 下风向A点 | 臭气浓度 | 2024-06-19 | 17 | 20 |  | 无量纲 | 否
| 污水处理及其再生利用 | 下风向A点 | 硫化氢 | 2024-06-19 | 0.022 | 0.06 |  | mg/m3 | 否
| 污水处理及其再生利用 | 下风向A点 | 氨 | 2024-06-19 | 0.12 | 1.5 |  | mg/m3 | 否
| 污水处理及其再生利用 | 上风向 | 硫化氢 | 2024-06-19 | 0.002 | 0.06 |  | mg/m3 | 否
| 污水处理及其再生利用 | 上风向 | 臭气浓度 | 2024-06-19 | <10 | 20 |  | 无量纲 | 否
| 污水处理及其再生利用 | 上风向 | 氨 | 2024-06-19 | 0.04 | 1.5 |  | mg/m3 | 否
| 污水处理及其再生利用 | 下风向C点 | 硫化氢 | 2024-06-19 | 0.023 | 0.06 |  | mg/m3 | 否
| 污水处理及其再生利用 | 下风向C点 | 氨 | 2024-06-19 | 0.13 | 1.5 |  | mg/m3 | 否
| 污水处理及其再生利用 | 下风向C点 | 臭气浓度 | 2024-06-19 | 17 | 20 |  | 无量纲 | 否

## 周边环境
企业名称 | 行业类别 | 监测点 | 监测项目 | 监测日期 | 浓度 | 上限 | 下限 | 单位 | 是否超标
中节能（衡水）环保能源有限公司 | 生物质能发电-生活垃圾焚烧发电 | 企业东侧 1B01 | 铬 | 2024-05-15 | 37 | 250 |  | mg/KG | 否
中节能（衡水）环保能源有限公司 | 生物质能发电-生活垃圾焚烧发电 | 企业东侧 1B01 | 铅 | 2024-05-15 | 14.2 | 170 |  | mg/KG | 否
中节能（衡水）环保能源有限公司 | 生物质能发电-生活垃圾焚烧发电 | 企业东侧 1B01 | 苯并(a)芘 | 2024-05-15 | <0.1 | 0.55 |  | mg/KG | 否
中节能（衡水）环保能源有限公司 | 生物质能发电-生活垃圾焚烧发电 | 企业东侧 1B01 | 六六六（总量） | 2024-05-15 | <0.000049 | 0.10 |  | mg/KG | 否
中节能（衡水）环保能源有限公司 | 生物质能发电-生活垃圾焚烧发电 | 企业东侧 1B01 | 砷 | 2024-05-15 | 6.76 | 25 |  | mg/KG | 否
中节能（衡水）环保能源有限公司 | 生物质能发电-生活垃圾焚烧发电 | 企业东侧 1B01 | 汞 | 2024-05-15 | 0.068 | 3.4 |  | mg/KG | 否
中节能（衡水）环保能源有限公司 | 生物质能发电-生活垃圾焚烧发电 | 企业东侧 1B01 | 镍 | 2024-05-15 | 28 | 190 |  | mg/KG | 否
中节能（衡水）环保能源有限公司 | 生物质能发电-生活垃圾焚烧发电 | 企业东侧 1B01 | 镉 | 2024-05-15 | 0.16 | 0.6 |  | mg/KG | 否
中节能（衡水）环保能源有限公司 | 生物质能发电-生活垃圾焚烧发电 | 企业东侧 1B01 | 铜 | 2024-05-15 | 33 | 100 |  | mg/KG | 否
中节能（衡水）环保能源有限公司 | 生物质能发电-生活垃圾焚烧发电 | 企业东侧 1B01 | 滴滴涕总量 | 2024-05-15 | <0.00017 | 0.10 |  | mg/KG | 否
中节能（衡水）环保能源有限公司 | 生物质能发电-生活垃圾焚烧发电 | 企业东侧 1B01 | 锌 | 2024-05-15 | 97 | 300 |  | mg/KG | 否
中节能（衡水）环保能源有限公司 | 生物质能发电-生活垃圾焚烧发电 | 企业东北侧 1B02 | 砷 | 2024-05-15 | 7.04 | 25 |  | mg/KG | 否
中节能（衡水）环保能源有限公司 | 生物质能发电-生活垃圾焚烧发电 | 企业东北侧 1B02 | 镍 | 2024-05-15 | 31 | 190 |  | mg/KG | 否
中节能（衡水）环保能源有限公司 | 生物质能发电-生活垃圾焚烧发电 | 企业东北侧 1B02 | 滴滴涕总量 | 2024-05-15 | <0.00017 | 0.10 |  | mg/KG | 否
中节能（衡水）环保能源有限公司 | 生物质能发电-生活垃圾焚烧发电 | 企业东北侧 1B02 | 锌 | 2024-05-15 | 97 | 300 |  | mg/KG | 否
中节能（衡水）环保能源有限公司 | 生物质能发电-生活垃圾焚烧发电 | 企业东北侧 1B02 | 六六六（总量） | 2024-05-15 | <0.000049 | 0.10 |  | mg/KG | 否
中节能（衡水）环保能源有限公司 | 生物质能发电-生活垃圾焚烧发电 | 企业东北侧 1B02 | 铅 | 2024-05-15 | 15.3 | 170 |  | mg/KG | 否
中节能（衡水）环保能源有限公司 | 生物质能发电-生活垃圾焚烧发电 | 企业东北侧 1B02 | 镉 | 2024-05-15 | 0.15 | 0.6 |  | mg/KG | 否
中节能（衡水）环保能源有限公司 | 生物质能发电-生活垃圾焚烧发电 | 企业东北侧 1B02 | 汞 | 2024-05-15 | 0.085 | 3.4 |  | mg/KG | 否
中节能（衡水）环保能源有限公司 | 生物质能发电-生活垃圾焚烧发电 | 企业东北侧 1B02 | 铜 | 2024-05-15 | 35 | 100 |  | mg/KG | 否
中节能（衡水）环保能源有限公司 | 生物质能发电-生活垃圾焚烧发电 | 企业东北侧 1B02 | 苯并(a)芘 | 2024-05-15 | <0.1 | 0.55 |  | mg/KG | 否
中节能（衡水）环保能源有限公司 | 生物质能发电-生活垃圾焚烧发电 | 企业东北侧 1B02 | 铬 | 2024-05-15 | 38 | 250 |  | mg/KG | 否
中节能（衡水）环保能源有限公司 | 生物质能发电-生活垃圾焚烧发电 | 企业北侧 1B04 | 六六六（总量） | 2024-05-15 | <0.000049 | 0.10 |  | mg/KG | 否
中节能（衡水）环保能源有限公司 | 生物质能发电-生活垃圾焚烧发电 | 企业北侧 1B04 | 砷 | 2024-05-15 | 6.82 | 25 |  | mg/KG | 否
中节能（衡水）环保能源有限公司 | 生物质能发电-生活垃圾焚烧发电 | 企业北侧 1B04 | 铬 | 2024-05-15 | 35 | 250 |  | mg/KG | 否
中节能（衡水）环保能源有限公司 | 生物质能发电-生活垃圾焚烧发电 | 企业北侧 1B04 | 镉 | 2024-05-15 | 0.15 | 0.6 |  | mg/KG | 否
中节能（衡水）环保能源有限公司 | 生物质能发电-生活垃圾焚烧发电 | 企业北侧 1B04 | 铜 | 2024-05-15 | 48 | 100 |  | mg/KG | 否
中节能（衡水）环保能源有限公司 | 生物质能发电-生活垃圾焚烧发电 | 企业北侧 1B04 | 锌 | 2024-05-15 | 95 | 300 |  | mg/KG | 否
中节能（衡水）环保能源有限公司 | 生物质能发电-生活垃圾焚烧发电 | 企业北侧 1B04 | 铅 | 2024-05-15 | 14.8 | 170 |  | mg/KG | 否
中节能（衡水）环保能源有限公司 | 生物质能发电-生活垃圾焚烧发电 | 企业北侧 1B04 | 汞 | 2024-05-15 | 0.078 | 3.4 |  | mg/KG | 否
中节能（衡水）环保能源有限公司 | 生物质能发电-生活垃圾焚烧发电 | 企业北侧 1B04 | 滴滴涕总量 | 2024-05-15 | <0.00017 | 0.10 |  | mg/KG | 否
中节能（衡水）环保能源有限公司 | 生物质能发电-生活垃圾焚烧发电 | 企业北侧 1B04 | 镍 | 2024-05-15 | 37 | 190 |  | mg/KG | 否
中节能（衡水）环保能源有限公司 | 生物质能发电-生活垃圾焚烧发电 | 企业北侧 1B04 | 苯并(a)芘 | 2024-05-15 | <0.1 | 0.55 |  | mg/KG | 否
中节能（衡水）环保能源有限公司 | 生物质能发电-生活垃圾焚烧发电 | 企业西北侧 1B03 | 铜 | 2024-05-15 | 47 | 100 |  | mg/KG | 否
中节能（衡水）环保能源有限公司 | 生物质能发电-生活垃圾焚烧发电 | 企业西北侧 1B03 | 砷 | 2024-05-15 | 7.37 | 25 |  | mg/KG | 否
中节能（衡水）环保能源有限公司 | 生物质能发电-生活垃圾焚烧发电 | 企业西北侧 1B03 | 铅 | 2024-05-15 | 15.9 | 170 |  | mg/KG | 否
中节能（衡水）环保能源有限公司 | 生物质能发电-生活垃圾焚烧发电 | 企业西北侧 1B03 | 汞 | 2024-05-15 | 0.086 | 3.4 |  | mg/KG | 否
中节能（衡水）环保能源有限公司 | 生物质能发电-生活垃圾焚烧发电 | 企业西北侧 1B03 | 镍 | 2024-05-15 | 47 | 190 |  | mg/KG | 否
中节能（衡水）环保能源有限公司 | 生物质能发电-生活垃圾焚烧发电 | 企业西北侧 1B03 | 铬 | 2024-05-15 | 37 | 250 |  | mg/KG | 否
中节能（衡水）环保能源有限公司 | 生物质能发电-生活垃圾焚烧发电 | 企业西北侧 1B03 | 锌 | 2024-05-15 | 94 | 300 |  | mg/KG | 否
中节能（衡水）环保能源有限公司 | 生物质能发电-生活垃圾焚烧发电 | 企业西北侧 1B03 | 镉 | 2024-05-15 | 0.15 | 0.6 |  | mg/KG | 否
中节能（衡水）环保能源有限公司 | 生物质能发电-生活垃圾焚烧发电 | 企业西北侧 1B03 | 滴滴涕总量 | 2024-05-15 | <0.00017 | 0.10 |  | mg/KG | 否
中节能（衡水）环保能源有限公司 | 生物质能发电-生活垃圾焚烧发电 | 企业西北侧 1B03 | 六六六（总量） | 2024-05-15 | <0.000049 | 0.10 |  | mg/KG | 否
中节能（衡水）环保能源有限公司 | 生物质能发电-生活垃圾焚烧发电 | 企业西北侧 1B03 | 苯并(a)芘 | 2024-05-15 | <0.1 | 0.55 |  | mg/KG | 否
中节能（衡水）环保能源有限公司 | 生物质能发电-生活垃圾焚烧发电 | 企业南侧 1A01 | 镍 | 2024-05-15 | 26 | 190 |  | mg/KG | 否
中节能（衡水）环保能源有限公司 | 生物质能发电-生活垃圾焚烧发电 | 企业南侧 1A01 | 苯并(a)芘 | 2024-05-15 | <0.1 | 0.55 |  | mg/KG | 否
中节能（衡水）环保能源有限公司 | 生物质能发电-生活垃圾焚烧发电 | 企业南侧 1A01 | 砷 | 2024-05-15 | 7.18 | 25 |  | mg/KG | 否
中节能（衡水）环保能源有限公司 | 生物质能发电-生活垃圾焚烧发电 | 企业南侧 1A01 | 锌 | 2024-05-15 | 132 | 300 |  | mg/KG | 否
中节能（衡水）环保能源有限公司 | 生物质能发电-生活垃圾焚烧发电 | 企业南侧 1A01 | 铬 | 2024-05-15 | 38 | 250 |  | mg/KG | 否
中节能（衡水）环保能源有限公司 | 生物质能发电-生活垃圾焚烧发电 | 企业南侧 1A01 | 铅 | 2024-05-15 | 15.8 | 170 |  | mg/KG | 否
中节能（衡水）环保能源有限公司 | 生物质能发电-生活垃圾焚烧发电 | 企业南侧 1A01 | 汞 | 2024-05-15 | 0.072 | 3.4 |  | mg/KG | 否
中节能（衡水）环保能源有限公司 | 生物质能发电-生活垃圾焚烧发电 | 企业南侧 1A01 | 滴滴涕总量 | 2024-05-15 | <0.00017 | 0.10 |  | mg/KG | 否
中节能（衡水）环保能源有限公司 | 生物质能发电-生活垃圾焚烧发电 | 企业南侧 1A01 | 铜 | 2024-05-15 | 34 | 100 |  | mg/KG | 否
中节能（衡水）环保能源有限公司 | 生物质能发电-生活垃圾焚烧发电 | 企业南侧 1A01 | 镉 | 2024-05-15 | 0.16 | 0.6 |  | mg/KG | 否
中节能（衡水）环保能源有限公司 | 生物质能发电-生活垃圾焚烧发电 | 企业南侧 1A01 | 六六六（总量） | 2024-05-15 | <0.000049 | 0.10 |  | mg/KG | 否
衡水润园污水处理厂 | 污水处理及其再生利用 | 企业西侧 1B01 | 1，1，2-三氯乙烷 | 2024-05-15 | <0.0014 | 2.8 |  | mg/KG | 否
衡水润园污水处理厂 | 污水处理及其再生利用 | 企业西侧 1B01 | 1，2，3-三氯丙烷 | 2024-05-15 | <0.001 | 0.5 |  | mg/KG | 否
衡水润园污水处理厂 | 污水处理及其再生利用 | 企业西侧 1B01 | 苯并(b)荧蒽 | 2024-05-15 | <0.2 | 15 |  | mg/KG | 否
衡水润园污水处理厂 | 污水处理及其再生利用 | 企业西侧 1B01 | 苯乙烯 | 2024-05-15 | <0.0016 | 1290 |  | mg/KG | 否
衡水润园污水处理厂 | 污水处理及其再生利用 | 企业西侧 1B01 | 苯并(k)荧蒽 | 2024-05-15 | <0.1 | 151 |  | mg/KG | 否
衡水润园污水处理厂 | 污水处理及其再生利用 | 企业西侧 1B01 | 四氯化碳 | 2024-05-15 | <0.0021 | 2.8 |  | mg/KG | 否
衡水润园污水处理厂 | 污水处理及其再生利用 | 企业西侧 1B01 | ？ | 2024-05-15 | <0.1 | 1293 |  | mg/KG | 否
衡水润园污水处理厂 | 污水处理及其再生利用 | 企业西侧 1B01 | 二苯并(a,h)蒽 | 2024-05-15 | <0.1 | 1.5 |  | mg/KG | 否
衡水润园污水处理厂 | 污水处理及其再生利用 | 企业西侧 1B01 | 2-氯酚 | 2024-05-15 | <0.06 | 2256 |  | mg/KG | 否
衡水润园污水处理厂 | 污水处理及其再生利用 | 企业西侧 1B01 | 1，1，1，2-四氯乙烷 | 2024-05-15 | <0.001 | 10 |  | mg/KG | 否
衡水润园污水处理厂 | 污水处理及其再生利用 | 企业西侧 1B01 | 1，1-二氯乙烯 | 2024-05-15 | <0.0008 | 66 |  | mg/KG | 否
衡水润园污水处理厂 | 污水处理及其再生利用 | 企业西侧 1B01 | 氯乙烯 | 2024-05-15 | <0.0015 | 0.43 |  | mg/KG | 否
衡水润园污水处理厂 | 污水处理及其再生利用 | 企业西侧 1B01 | 苯胺 | 2024-05-15 | <0.5 | 260 |  | mg/KG | 否
衡水润园污水处理厂 | 污水处理及其再生利用 | 企业西侧 1B01 | 苯并(a)蒽 | 2024-05-15 | <0.1 | 15 |  | mg/KG | 否
衡水润园污水处理厂 | 污水处理及其再生利用 | 企业西侧 1B01 | 四氯乙烯 | 2024-05-15 | <0.0008 | 53 |  | mg/KG | 否
衡水润园污水处理厂 | 污水处理及其再生利用 | 企业西侧 1B01 | 1，4-二氯苯 | 2024-05-15 | <0.0012 | 20 |  | mg/KG | 否
衡水润园污水处理厂 | 污水处理及其再生利用 | 企业西侧 1B01 | 苯并(a)芘 | 2024-05-15 | <0.1 | 1.5 |  | mg/KG | 否
衡水润园污水处理厂 | 污水处理及其再生利用 | 企业西侧 1B01 | 1,2-二氯苯 | 2024-05-15 | <0.001 | 560 |  | mg/KG | 否
衡水润园污水处理厂 | 污水处理及其再生利用 | 企业西侧 1B01 | 氯仿 | 2024-05-15 | <0.0015 | 0.9 |  | mg/KG | 否
衡水润园污水处理厂 | 污水处理及其再生利用 | 企业西侧 1B01 | 间二甲苯+对二甲苯 | 2024-05-15 | <0.0036 | 570 |  | mg/KG | 否
衡水润园污水处理厂 | 污水处理及其再生利用 | 企业西侧 1B01 | 镍 | 2024-05-15 | 16 | 900 |  | mg/KG | 否
衡水润园污水处理厂 | 污水处理及其再生利用 | 企业西侧 1B01 | 苯 | 2024-05-15 | <0.0016 | 4 |  | mg/KG | 否
衡水润园污水处理厂 | 污水处理及其再生利用 | 企业西侧 1B01 | 1，1，1-三氯乙烷 | 2024-05-15 | <0.0011 | 840 |  | mg/KG | 否
衡水润园污水处理厂 | 污水处理及其再生利用 | 企业西侧 1B01 | 铜 | 2024-05-15 | 23 | 18000 |  | mg/KG | 否
衡水润园污水处理厂 | 污水处理及其再生利用 | 企业西侧 1B01 | 三氯乙烯 | 2024-05-15 | <0.0009 | 2.8 |  | mg/KG | 否
衡水润园污水处理厂 | 污水处理及其再生利用 | 企业西侧 1B01 | 萘 | 2024-05-15 | <0.09 | 70 |  | mg/KG | 否
衡水润园污水处理厂 | 污水处理及其再生利用 | 企业西侧 1B01 | 砷 | 2024-05-15 | 6.57 | 60 |  | mg/KG | 否
衡水润园污水处理厂 | 污水处理及其再生利用 | 企业西侧 1B01 | 1，2-二氯丙烷 | 2024-05-15 | <0.0019 | 5 |  | mg/KG | 否
衡水润园污水处理厂 | 污水处理及其再生利用 | 企业西侧 1B01 | 铅 | 2024-05-15 | 15.9 | 800 |  | mg/KG | 否
衡水润园污水处理厂 | 污水处理及其再生利用 | 企业西侧 1B01 | 氯甲烷 | 2024-05-15 | <0.003 | 37 |  | mg/KG | 否
衡水润园污水处理厂 | 污水处理及其再生利用 | 企业西侧 1B01 | 1，1-二氯乙烷 | 2024-05-15 | <0.0016 | 9 |  | mg/KG | 否
衡水润园污水处理厂 | 污水处理及其再生利用 | 企业西侧 1B01 | 顺-1，2-二氯乙烯 | 2024-05-15 | <0.0009 | 596 |  | mg/KG | 否
衡水润园污水处理厂 | 污水处理及其再生利用 | 企业西侧 1B01 | 氯苯 | 2024-05-15 | <0.0011 | 270 |  | mg/KG | 否
衡水润园污水处理厂 | 污水处理及其再生利用 | 企业西侧 1B01 | 铬（六价） | 2024-05-15 | <0.5 | 5.7 |  | mg/KG | 否
衡水润园污水处理厂 | 污水处理及其再生利用 | 企业西侧 1B01 | 汞 | 2024-05-15 | 0.069 | 38 |  | mg/KG | 否
衡水润园污水处理厂 | 污水处理及其再生利用 | 企业西侧 1B01 | 反-1，2-二氯乙烯 | 2024-05-15 | <0.0009 | 54 |  | mg/KG | 否
衡水润园污水处理厂 | 污水处理及其再生利用 | 企业西侧 1B01 | 硝基苯 | 2024-05-15 | <0.09 | 76 |  | mg/KG | 否
衡水润园污水处理厂 | 污水处理及其再生利用 | 企业西侧 1B01 | 邻二甲苯 | 2024-05-15 | <0.0013 | 640 |  | mg/KG | 否
衡水润园污水处理厂 | 污水处理及其再生利用 | 企业西侧 1B01 | 镉 | 2024-05-15 | 0.16 | 65 |  | mg/KG | 否
衡水润园污水处理厂 | 污水处理及其再生利用 | 企业西侧 1B01 | 茚并[1，2，3-cd]芘 | 2024-05-15 | <0.1 | 15 |  | mg/KG | 否
衡水润园污水处理厂 | 污水处理及其再生利用 | 企业西侧 1B01 | 二氯甲烷 | 2024-05-15 | <0.0026 | 616 |  | mg/KG | 否
衡水润园污水处理厂 | 污水处理及其再生利用 | 企业西侧 1B01 | 1，1，2，2-四氯乙烷 | 2024-05-15 | <0.001 | 6.8 |  | mg/KG | 否
衡水润园污水处理厂 | 污水处理及其再生利用 | 企业西侧 1B01 | 甲苯 | 2024-05-15 | <0.002 | 1200 |  | mg/KG | 否
衡水润园污水处理厂 | 污水处理及其再生利用 | 企业西侧 1B01 | 1，2-二氯乙烷 | 2024-05-15 | <0.0013 | 5 |  | mg/KG | 否
衡水润园污水处理厂 | 污水处理及其再生利用 | 企业西侧 1B01 | 乙苯 | 2024-05-15 | <0.0012 | 28 |  | mg/KG | 否
衡水润园污水处理厂 | 污水处理及其再生利用 | 企业西南侧 1B04 | 乙苯 | 2024-05-15 | <0.0012 | 28 |  | mg/KG | 否
衡水润园污水处理厂 | 污水处理及其再生利用 | 企业西南侧 1B04 | 镉 | 2024-05-15 | 0.16 | 65 |  | mg/KG | 否
衡水润园污水处理厂 | 污水处理及其再生利用 | 企业西南侧 1B04 | 萘 | 2024-05-15 | <0.09 | 70 |  | mg/KG | 否
衡水润园污水处理厂 | 污水处理及其再生利用 | 企业西南侧 1B04 | 1，1-二氯乙烯 | 2024-05-15 | <0.0008 | 66 |  | mg/KG | 否
衡水润园污水处理厂 | 污水处理及其再生利用 | 企业西南侧 1B04 | 苯胺 | 2024-05-15 | <0.5 | 260 |  | mg/KG | 否
衡水润园污水处理厂 | 污水处理及其再生利用 | 企业西南侧 1B04 | 1，4-二氯苯 | 2024-05-15 | <0.0012 | 20 |  | mg/KG | 否
衡水润园污水处理厂 | 污水处理及其再生利用 | 企业西南侧 1B04 | 2-氯酚 | 2024-05-15 | <0.06 | 2256 |  | mg/KG | 否
衡水润园污水处理厂 | 污水处理及其再生利用 | 企业西南侧 1B04 | 砷 | 2024-05-15 | 6.59 | 60 |  | mg/KG | 否
衡水润园污水处理厂 | 污水处理及其再生利用 | 企业西南侧 1B04 | 1，1-二氯乙烷 | 2024-05-15 | <0.0016 | 9 |  | mg/KG | 否
衡水润园污水处理厂 | 污水处理及其再生利用 | 企业西南侧 1B04 | 镍 | 2024-05-15 | 18 | 900 |  | mg/KG | 否
衡水润园污水处理厂 | 污水处理及其再生利用 | 企业西南侧 1B04 | 甲苯 | 2024-05-15 | <0.002 | 1200 |  | mg/KG | 否
衡水润园污水处理厂 | 污水处理及其再生利用 | 企业西南侧 1B04 | 顺-1，2-二氯乙烯 | 2024-05-15 | <0.0009 | 596 |  | mg/KG | 否
衡水润园污水处理厂 | 污水处理及其再生利用 | 企业西南侧 1B04 | 硝基苯 | 2024-05-15 | <0.09 | 76 |  | mg/KG | 否
衡水润园污水处理厂 | 污水处理及其再生利用 | 企业西南侧 1B04 | 铅 | 2024-05-15 | 15.4 | 800 |  | mg/KG | 否
衡水润园污水处理厂 | 污水处理及其再生利用 | 企业西南侧 1B04 | 间二甲苯+对二甲苯 | 2024-05-15 | <0.0036 | 570 |  | mg/KG | 否
衡水润园污水处理厂 | 污水处理及其再生利用 | 企业西南侧 1B04 | 氯甲烷 | 2024-05-15 | <0.003 | 37 |  | mg/KG | 否
衡水润园污水处理厂 | 污水处理及其再生利用 | 企业西南侧 1B04 | 1，2-二氯丙烷 | 2024-05-15 | <0.0019 | 5 |  | mg/KG | 否
衡水润园污水处理厂 | 污水处理及其再生利用 | 企业西南侧 1B04 | 四氯乙烯 | 2024-05-15 | <0.0008 | 53 |  | mg/KG | 否
衡水润园污水处理厂 | 污水处理及其再生利用 | 企业西南侧 1B04 | 汞 | 2024-05-15 | 0.075 | 38 |  | mg/KG | 否
衡水润园污水处理厂 | 污水处理及其再生利用 | 企业西南侧 1B04 | 1，2，3-三氯丙烷 | 2024-05-15 | <0.001 | 0.5 |  | mg/KG | 否
衡水润园污水处理厂 | 污水处理及其再生利用 | 企业西南侧 1B04 | 氯仿 | 2024-05-15 | <0.0015 | 0.9 |  | mg/KG | 否
衡水润园污水处理厂 | 污水处理及其再生利用 | 企业西南侧 1B04 | 苯并(a)芘 | 2024-05-15 | <0.1 | 1.5 |  | mg/KG | 否
衡水润园污水处理厂 | 污水处理及其再生利用 | 企业西南侧 1B04 | 苯并(b)荧蒽 | 2024-05-15 | <0.2 | 15 |  | mg/KG | 否
衡水润园污水处理厂 | 污水处理及其再生利用 | 企业西南侧 1B04 | 铬（六价） | 2024-05-15 | <0.5 | 5.7 |  | mg/KG | 否
衡水润园污水处理厂 | 污水处理及其再生利用 | 企业西南侧 1B04 | 1，1，2-三氯乙烷 | 2024-05-15 | <0.0014 | 2.8 |  | mg/KG | 否
衡水润园污水处理厂 | 污水处理及其再生利用 | 企业西南侧 1B04 | 反-1，2-二氯乙烯 | 2024-05-15 | <0.0009 | 54 |  | mg/KG | 否
衡水润园污水处理厂 | 污水处理及其再生利用 | 企业西南侧 1B04 | 1，2-二氯乙烷 | 2024-05-15 | <0.0013 | 5 |  | mg/KG | 否
衡水润园污水处理厂 | 污水处理及其再生利用 | 企业西南侧 1B04 | 1，1，1，2-四氯乙烷 | 2024-05-15 | <0.001 | 10 |  | mg/KG | 否
衡水润园污水处理厂 | 污水处理及其再生利用 | 企业西南侧 1B04 | 苯乙烯 | 2024-05-15 | <0.0016 | 1290 |  | mg/KG | 否
衡水润园污水处理厂 | 污水处理及其再生利用 | 企业西南侧 1B04 | 邻二甲苯 | 2024-05-15 | <0.0013 | 640 |  | mg/KG | 否
衡水润园污水处理厂 | 污水处理及其再生利用 | 企业西南侧 1B04 | 1，1，2，2-四氯乙烷 | 2024-05-15 | <0.001 | 6.8 |  | mg/KG | 否
衡水润园污水处理厂 | 污水处理及其再生利用 | 企业西南侧 1B04 | 铜 | 2024-05-15 | 25 | 18000 |  | mg/KG | 否
衡水润园污水处理厂 | 污水处理及其再生利用 | 企业西南侧 1B04 | 氯苯 | 2024-05-15 | <0.0011 | 270 |  | mg/KG | 否
衡水润园污水处理厂 | 污水处理及其再生利用 | 企业西南侧 1B04 | 1，1，1-三氯乙烷 | 2024-05-15 | <0.0011 | 840 |  | mg/KG | 否
衡水润园污水处理厂 | 污水处理及其再生利用 | 企业西南侧 1B04 | ？ | 2024-05-15 | <0.1 | 1293 |  | mg/KG | 否
衡水润园污水处理厂 | 污水处理及其再生利用 | 企业西南侧 1B04 | 1,2-二氯苯 | 2024-05-15 | <0.001 | 560 |  | mg/KG | 否
衡水润园污水处理厂 | 污水处理及其再生利用 | 企业西南侧 1B04 | 苯 | 2024-05-15 | <0.0016 | 4 |  | mg/KG | 否
衡水润园污水处理厂 | 污水处理及其再生利用 | 企业西南侧 1B04 | 茚并[1，2，3-cd]芘 | 2024-05-15 | <0.1 | 15 |  | mg/KG | 否
衡水润园污水处理厂 | 污水处理及其再生利用 | 企业西南侧 1B04 | 二氯甲烷 | 2024-05-15 | <0.0026 | 616 |  | mg/KG | 否
衡水润园污水处理厂 | 污水处理及其再生利用 | 企业西南侧 1B04 | 苯并(k)荧蒽 | 2024-05-15 | <0.1 | 151 |  | mg/KG | 否
衡水润园污水处理厂 | 污水处理及其再生利用 | 企业西南侧 1B04 | 四氯化碳 | 2024-05-15 | <0.0021 | 2.8 |  | mg/KG | 否
衡水润园污水处理厂 | 污水处理及其再生利用 | 企业西南侧 1B04 | 苯并(a)蒽 | 2024-05-15 | <0.1 | 15 |  | mg/KG | 否
衡水润园污水处理厂 | 污水处理及其再生利用 | 企业西南侧 1B04 | 氯乙烯 | 2024-05-15 | <0.0015 | 0.43 |  | mg/KG | 否
衡水润园污水处理厂 | 污水处理及其再生利用 | 企业西南侧 1B04 | 三氯乙烯 | 2024-05-15 | <0.0009 | 2.8 |  | mg/KG | 否
衡水润园污水处理厂 | 污水处理及其再生利用 | 企业西南侧 1B04 | 二苯并(a,h)蒽 | 2024-05-15 | <0.1 | 1.5 |  | mg/KG | 否
衡水润园污水处理厂 | 污水处理及其再生利用 | 企业西北侧 1B02 | 甲苯 | 2024-05-15 | <0.002 | 1200 |  | mg/KG | 否
衡水润园污水处理厂 | 污水处理及其再生利用 | 企业西北侧 1B02 | 苯并(b)荧蒽 | 2024-05-15 | <0.2 | 15 |  | mg/KG | 否
衡水润园污水处理厂 | 污水处理及其再生利用 | 企业西北侧 1B02 | 四氯化碳 | 2024-05-15 | <0.0021 | 2.8 |  | mg/KG | 否
衡水润园污水处理厂 | 污水处理及其再生利用 | 企业西北侧 1B02 | 铅 | 2024-05-15 | 15.9 | 800 |  | mg/KG | 否
衡水润园污水处理厂 | 污水处理及其再生利用 | 企业西北侧 1B02 | 铬（六价） | 2024-05-15 | <0.5 | 5.7 |  | mg/KG | 否
衡水润园污水处理厂 | 污水处理及其再生利用 | 企业西北侧 1B02 | 苯乙烯 | 2024-05-15 | <0.0016 | 1290 |  | mg/KG | 否
衡水润园污水处理厂 | 污水处理及其再生利用 | 企业西北侧 1B02 | 苯并(a)芘 | 2024-05-15 | <0.1 | 1.5 |  | mg/KG | 否
衡水润园污水处理厂 | 污水处理及其再生利用 | 企业西北侧 1B02 | 1，1-二氯乙烯 | 2024-05-15 | <0.0008 | 66 |  | mg/KG | 否
衡水润园污水处理厂 | 污水处理及其再生利用 | 企业西北侧 1B02 | 汞 | 2024-05-15 | 0.069 | 38 |  | mg/KG | 否
衡水润园污水处理厂 | 污水处理及其再生利用 | 企业西北侧 1B02 | 苯 | 2024-05-15 | <0.0016 | 4 |  | mg/KG | 否
衡水润园污水处理厂 | 污水处理及其再生利用 | 企业西北侧 1B02 | 萘 | 2024-05-15 | <0.09 | 70 |  | mg/KG | 否
衡水润园污水处理厂 | 污水处理及其再生利用 | 企业西北侧 1B02 | 氯甲烷 | 2024-05-15 | <0.003 | 37 |  | mg/KG | 否
衡水润园污水处理厂 | 污水处理及其再生利用 | 企业西北侧 1B02 | 1，1，1-三氯乙烷 | 2024-05-15 | <0.0011 | 840 |  | mg/KG | 否
衡水润园污水处理厂 | 污水处理及其再生利用 | 企业西北侧 1B02 | 间二甲苯+对二甲苯 | 2024-05-15 | <0.0036 | 570 |  | mg/KG | 否
衡水润园污水处理厂 | 污水处理及其再生利用 | 企业西北侧 1B02 | 茚并[1，2，3-cd]芘 | 2024-05-15 | <0.1 | 15 |  | mg/KG | 否
衡水润园污水处理厂 | 污水处理及其再生利用 | 企业西北侧 1B02 | 镉 | 2024-05-15 | 0.16 | 65 |  | mg/KG | 否
衡水润园污水处理厂 | 污水处理及其再生利用 | 企业西北侧 1B02 | 1，2，3-三氯丙烷 | 2024-05-15 | <0.001 | 0.5 |  | mg/KG | 否
衡水润园污水处理厂 | 污水处理及其再生利用 | 企业西北侧 1B02 | 1，1，2-三氯乙烷 | 2024-05-15 | <0.0014 | 2.8 |  | mg/KG | 否
衡水润园污水处理厂 | 污水处理及其再生利用 | 企业西北侧 1B02 | 2-氯酚 | 2024-05-15 | <0.06 | 2256 |  | mg/KG | 否
衡水润园污水处理厂 | 污水处理及其再生利用 | 企业西北侧 1B02 | 砷 | 2024-05-15 | 7.00 | 60 |  | mg/KG | 否
衡水润园污水处理厂 | 污水处理及其再生利用 | 企业西北侧 1B02 | ？ | 2024-05-15 | <0.1 | 1293 |  | mg/KG | 否
衡水润园污水处理厂 | 污水处理及其再生利用 | 企业西北侧 1B02 | 四氯乙烯 | 2024-05-15 | <0.0008 | 53 |  | mg/KG | 否
衡水润园污水处理厂 | 污水处理及其再生利用 | 企业西北侧 1B02 | 1，4-二氯苯 | 2024-05-15 | <0.0012 | 20 |  | mg/KG | 否
衡水润园污水处理厂 | 污水处理及其再生利用 | 企业西北侧 1B02 | 1，1，1，2-四氯乙烷 | 2024-05-15 | <0.001 | 10 |  | mg/KG | 否
衡水润园污水处理厂 | 污水处理及其再生利用 | 企业西北侧 1B02 | 氯苯 | 2024-05-15 | <0.0011 | 270 |  | mg/KG | 否
衡水润园污水处理厂 | 污水处理及其再生利用 | 企业西北侧 1B02 | 苯并(k)荧蒽 | 2024-05-15 | <0.1 | 151 |  | mg/KG | 否
衡水润园污水处理厂 | 污水处理及其再生利用 | 企业西北侧 1B02 | 1,2-二氯苯 | 2024-05-15 | <0.001 | 560 |  | mg/KG | 否
衡水润园污水处理厂 | 污水处理及其再生利用 | 企业西北侧 1B02 | 1，2-二氯乙烷 | 2024-05-15 | <0.0013 | 5 |  | mg/KG | 否
衡水润园污水处理厂 | 污水处理及其再生利用 | 企业西北侧 1B02 | 苯胺 | 2024-05-15 | <0.5 | 260 |  | mg/KG | 否
衡水润园污水处理厂 | 污水处理及其再生利用 | 企业西北侧 1B02 | 顺-1，2-二氯乙烯 | 2024-05-15 | <0.0009 | 596 |  | mg/KG | 否
衡水润园污水处理厂 | 污水处理及其再生利用 | 企业西北侧 1B02 | 铜 | 2024-05-15 | 23 | 18000 |  | mg/KG | 否
衡水润园污水处理厂 | 污水处理及其再生利用 | 企业西北侧 1B02 | 镍 | 2024-05-15 | 15 | 900 |  | mg/KG | 否
衡水润园污水处理厂 | 污水处理及其再生利用 | 企业西北侧 1B02 | 1，2-二氯丙烷 | 2024-05-15 | <0.0019 | 5 |  | mg/KG | 否
衡水润园污水处理厂 | 污水处理及其再生利用 | 企业西北侧 1B02 | 1，1-二氯乙烷 | 2024-05-15 | <0.0016 | 9 |  | mg/KG | 否
衡水润园污水处理厂 | 污水处理及其再生利用 | 企业西北侧 1B02 | 1，1，2，2-四氯乙烷 | 2024-05-15 | <0.001 | 6.8 |  | mg/KG | 否
衡水润园污水处理厂 | 污水处理及其再生利用 | 企业西北侧 1B02 | 邻二甲苯 | 2024-05-15 | <0.0013 | 640 |  | mg/KG | 否
衡水润园污水处理厂 | 污水处理及其再生利用 | 企业西北侧 1B02 | 三氯乙烯 | 2024-05-15 | <0.0009 | 2.8 |  | mg/KG | 否
衡水润园污水处理厂 | 污水处理及其再生利用 | 企业西北侧 1B02 | 硝基苯 | 2024-05-15 | <0.09 | 76 |  | mg/KG | 否
衡水润园污水处理厂 | 污水处理及其再生利用 | 企业西北侧 1B02 | 二苯并(a,h)蒽 | 2024-05-15 | <0.1 | 1.5 |  | mg/KG | 否
衡水润园污水处理厂 | 污水处理及其再生利用 | 企业西北侧 1B02 | 乙苯 | 2024-05-15 | <0.0012 | 28 |  | mg/KG | 否
衡水润园污水处理厂 | 污水处理及其再生利用 | 企业西北侧 1B02 | 氯乙烯 | 2024-05-15 | <0.0015 | 0.43 |  | mg/KG | 否
衡水润园污水处理厂 | 污水处理及其再生利用 | 企业西北侧 1B02 | 反-1，2-二氯乙烯 | 2024-05-15 | <0.0009 | 54 |  | mg/KG | 否
衡水润园污水处理厂 | 污水处理及其再生利用 | 企业西北侧 1B02 | 氯仿 | 2024-05-15 | <0.0015 | 0.9 |  | mg/KG | 否
衡水润园污水处理厂 | 污水处理及其再生利用 | 企业西北侧 1B02 | 苯并(a)蒽 | 2024-05-15 | <0.1 | 15 |  | mg/KG | 否
衡水润园污水处理厂 | 污水处理及其再生利用 | 企业西北侧 1B02 | 二氯甲烷 | 2024-05-15 | <0.0026 | 616 |  | mg/KG | 否
衡水润园污水处理厂 | 污水处理及其再生利用 | 企业北侧 1B03 | 四氯乙烯 | 2024-05-15 | <0.0008 | 53 |  | mg/KG | 否
衡水润园污水处理厂 | 污水处理及其再生利用 | 企业北侧 1B03 | 二苯并(a,h)蒽 | 2024-05-15 | <0.1 | 1.5 |  | mg/KG | 否
衡水润园污水处理厂 | 污水处理及其再生利用 | 企业北侧 1B03 | 1，1，2-三氯乙烷 | 2024-05-15 | <0.0014 | 2.8 |  | mg/KG | 否
衡水润园污水处理厂 | 污水处理及其再生利用 | 企业北侧 1B03 | 甲苯 | 2024-05-15 | <0.002 | 1200 |  | mg/KG | 否
衡水润园污水处理厂 | 污水处理及其再生利用 | 企业北侧 1B03 | 氯苯 | 2024-05-15 | <0.0011 | 270 |  | mg/KG | 否
衡水润园污水处理厂 | 污水处理及其再生利用 | 企业北侧 1B03 | 1，1，2，2-四氯乙烷 | 2024-05-15 | <0.001 | 6.8 |  | mg/KG | 否
衡水润园污水处理厂 | 污水处理及其再生利用 | 企业北侧 1B03 | 汞 | 2024-05-15 | 0.062 | 38 |  | mg/KG | 否
衡水润园污水处理厂 | 污水处理及其再生利用 | 企业北侧 1B03 | 1，1，1-三氯乙烷 | 2024-05-15 | <0.0011 | 840 |  | mg/KG | 否
衡水润园污水处理厂 | 污水处理及其再生利用 | 企业北侧 1B03 | 四氯化碳 | 2024-05-15 | <0.0021 | 2.8 |  | mg/KG | 否
衡水润园污水处理厂 | 污水处理及其再生利用 | 企业北侧 1B03 | 茚并[1，2，3-cd]芘 | 2024-05-15 | <0.1 | 15 |  | mg/KG | 否
衡水润园污水处理厂 | 污水处理及其再生利用 | 企业北侧 1B03 | 三氯乙烯 | 2024-05-15 | <0.0009 | 2.8 |  | mg/KG | 否
衡水润园污水处理厂 | 污水处理及其再生利用 | 企业北侧 1B03 | 镍 | 2024-05-15 | 16 | 900 |  | mg/KG | 否
衡水润园污水处理厂 | 污水处理及其再生利用 | 企业北侧 1B03 | 1，2-二氯丙烷 | 2024-05-15 | <0.0019 | 5 |  | mg/KG | 否
衡水润园污水处理厂 | 污水处理及其再生利用 | 企业北侧 1B03 | 2-氯酚 | 2024-05-15 | <0.06 | 2256 |  | mg/KG | 否
衡水润园污水处理厂 | 污水处理及其再生利用 | 企业北侧 1B03 | 铜 | 2024-05-15 | 21 | 18000 |  | mg/KG | 否
衡水润园污水处理厂 | 污水处理及其再生利用 | 企业北侧 1B03 | 硝基苯 | 2024-05-15 | <0.09 | 76 |  | mg/KG | 否
衡水润园污水处理厂 | 污水处理及其再生利用 | 企业北侧 1B03 | 苯胺 | 2024-05-15 | <0.5 | 260 |  | mg/KG | 否
衡水润园污水处理厂 | 污水处理及其再生利用 | 企业北侧 1B03 | 氯乙烯 | 2024-05-15 | <0.0015 | 0.43 |  | mg/KG | 否
衡水润园污水处理厂 | 污水处理及其再生利用 | 企业北侧 1B03 | 砷 | 2024-05-15 | 7.17 | 60 |  | mg/KG | 否
衡水润园污水处理厂 | 污水处理及其再生利用 | 企业北侧 1B03 | 苯并(b)荧蒽 | 2024-05-15 | <0.2 | 15 |  | mg/KG | 否
衡水润园污水处理厂 | 污水处理及其再生利用 | 企业北侧 1B03 | 苯并(k)荧蒽 | 2024-05-15 | <0.1 | 151 |  | mg/KG | 否
衡水润园污水处理厂 | 污水处理及其再生利用 | 企业北侧 1B03 | 1，1-二氯乙烯 | 2024-05-15 | <0.0008 | 66 |  | mg/KG | 否
衡水润园污水处理厂 | 污水处理及其再生利用 | 企业北侧 1B03 | 1，1，1，2-四氯乙烷 | 2024-05-15 | <0.001 | 10 |  | mg/KG | 否
衡水润园污水处理厂 | 污水处理及其再生利用 | 企业北侧 1B03 | 铬（六价） | 2024-05-15 | <0.5 | 5.7 |  | mg/KG | 否
衡水润园污水处理厂 | 污水处理及其再生利用 | 企业北侧 1B03 | 苯并(a)芘 | 2024-05-15 | <0.1 | 1.5 |  | mg/KG | 否
衡水润园污水处理厂 | 污水处理及其再生利用 | 企业北侧 1B03 | 苯乙烯 | 2024-05-15 | <0.0016 | 1290 |  | mg/KG | 否
衡水润园污水处理厂 | 污水处理及其再生利用 | 企业北侧 1B03 | 铅 | 2024-05-15 | 16.5 | 800 |  | mg/KG | 否
衡水润园污水处理厂 | 污水处理及其再生利用 | 企业北侧 1B03 | 1，2，3-三氯丙烷 | 2024-05-15 | <0.001 | 0.5 |  | mg/KG | 否
衡水润园污水处理厂 | 污水处理及其再生利用 | 企业北侧 1B03 | 苯 | 2024-05-15 | <0.0016 | 4 |  | mg/KG | 否
衡水润园污水处理厂 | 污水处理及其再生利用 | 企业北侧 1B03 | 乙苯 | 2024-05-15 | <0.0012 | 28 |  | mg/KG | 否
衡水润园污水处理厂 | 污水处理及其再生利用 | 企业北侧 1B03 | 顺-1，2-二氯乙烯 | 2024-05-15 | <0.0009 | 596 |  | mg/KG | 否
衡水润园污水处理厂 | 污水处理及其再生利用 | 企业北侧 1B03 | 反-1，2-二氯乙烯 | 2024-05-15 | <0.0009 | 54 |  | mg/KG | 否
衡水润园污水处理厂 | 污水处理及其再生利用 | 企业北侧 1B03 | 氯仿 | 2024-05-15 | <0.0015 | 0.9 |  | mg/KG | 否
衡水润园污水处理厂 | 污水处理及其再生利用 | 企业北侧 1B03 | 1,2-二氯苯 | 2024-05-15 | <0.001 | 560 |  | mg/KG | 否
衡水润园污水处理厂 | 污水处理及其再生利用 | 企业北侧 1B03 | 间二甲苯+对二甲苯 | 2024-05-15 | <0.0036 | 570 |  | mg/KG | 否
衡水润园污水处理厂 | 污水处理及其再生利用 | 企业北侧 1B03 | 氯甲烷 | 2024-05-15 | <0.003 | 37 |  | mg/KG | 否
衡水润园污水处理厂 | 污水处理及其再生利用 | 企业北侧 1B03 | 1，1-二氯乙烷 | 2024-05-15 | <0.0016 | 9 |  | mg/KG | 否
衡水润园污水处理厂 | 污水处理及其再生利用 | 企业北侧 1B03 | 镉 | 2024-05-15 | 0.15 | 65 |  | mg/KG | 否
衡水润园污水处理厂 | 污水处理及其再生利用 | 企业北侧 1B03 | 1，2-二氯乙烷 | 2024-05-15 | <0.0013 | 5 |  | mg/KG | 否
衡水润园污水处理厂 | 污水处理及其再生利用 | 企业北侧 1B03 | 苯并(a)蒽 | 2024-05-15 | <0.1 | 15 |  | mg/KG | 否
衡水润园污水处理厂 | 污水处理及其再生利用 | 企业北侧 1B03 | 萘 | 2024-05-15 | <0.09 | 70 |  | mg/KG | 否
衡水润园污水处理厂 | 污水处理及其再生利用 | 企业北侧 1B03 | 邻二甲苯 | 2024-05-15 | <0.0013 | 640 |  | mg/KG | 否
衡水润园污水处理厂 | 污水处理及其再生利用 | 企业北侧 1B03 | 1，4-二氯苯 | 2024-05-15 | <0.0012 | 20 |  | mg/KG | 否
衡水润园污水处理厂 | 污水处理及其再生利用 | 企业北侧 1B03 | ？ | 2024-05-15 | <0.1 | 1293 |  | mg/KG | 否
衡水润园污水处理厂 | 污水处理及其再生利用 | 企业北侧 1B03 | 二氯甲烷 | 2024-05-15 | <0.0026 | 616 |  | mg/KG | 否
衡水润园污水处理厂 | 污水处理及其再生利用 | 企业南侧 1A01 | 间二甲苯+对二甲苯 | 2024-05-15 | <0.0036 | 570 |  | mg/KG | 否
衡水润园污水处理厂 | 污水处理及其再生利用 | 企业南侧 1A01 | 氯甲烷 | 2024-05-15 | <0.003 | 37 |  | mg/KG | 否
衡水润园污水处理厂 | 污水处理及其再生利用 | 企业南侧 1A01 | 四氯乙烯 | 2024-05-15 | <0.0008 | 53 |  | mg/KG | 否
衡水润园污水处理厂 | 污水处理及其再生利用 | 企业南侧 1A01 | 萘 | 2024-05-15 | <0.09 | 70 |  | mg/KG | 否
衡水润园污水处理厂 | 污水处理及其再生利用 | 企业南侧 1A01 | 铬（六价） | 2024-05-15 | <0.5 | 5.7 |  | mg/KG | 否
衡水润园污水处理厂 | 污水处理及其再生利用 | 企业南侧 1A01 | 苯并(b)荧蒽 | 2024-05-15 | <0.2 | 15 |  | mg/KG | 否
衡水润园污水处理厂 | 污水处理及其再生利用 | 企业南侧 1A01 | 1，1，2，2-四氯乙烷 | 2024-05-15 | <0.001 | 6.8 |  | mg/KG | 否
衡水润园污水处理厂 | 污水处理及其再生利用 | 企业南侧 1A01 | 砷 | 2024-05-15 | 6.62 | 60 |  | mg/KG | 否
衡水润园污水处理厂 | 污水处理及其再生利用 | 企业南侧 1A01 | 苯胺 | 2024-05-15 | <0.5 | 260 |  | mg/KG | 否
衡水润园污水处理厂 | 污水处理及其再生利用 | 企业南侧 1A01 | 三氯乙烯 | 2024-05-15 | <0.0009 | 2.8 |  | mg/KG | 否
衡水润园污水处理厂 | 污水处理及其再生利用 | 企业南侧 1A01 | 茚并[1，2，3-cd]芘 | 2024-05-15 | <0.1 | 15 |  | mg/KG | 否
衡水润园污水处理厂 | 污水处理及其再生利用 | 企业南侧 1A01 | 1，1，1，2-四氯乙烷 | 2024-05-15 | <0.001 | 10 |  | mg/KG | 否
衡水润园污水处理厂 | 污水处理及其再生利用 | 企业南侧 1A01 | 1，2-二氯乙烷 | 2024-05-15 | <0.0013 | 5 |  | mg/KG | 否
衡水润园污水处理厂 | 污水处理及其再生利用 | 企业南侧 1A01 | 氯苯 | 2024-05-15 | <0.0011 | 270 |  | mg/KG | 否
衡水润园污水处理厂 | 污水处理及其再生利用 | 企业南侧 1A01 | 二苯并(a,h)蒽 | 2024-05-15 | <0.1 | 1.5 |  | mg/KG | 否
衡水润园污水处理厂 | 污水处理及其再生利用 | 企业南侧 1A01 | 苯乙烯 | 2024-05-15 | <0.0016 | 1290 |  | mg/KG | 否
衡水润园污水处理厂 | 污水处理及其再生利用 | 企业南侧 1A01 | 铅 | 2024-05-15 | 15.6 | 800 |  | mg/KG | 否
衡水润园污水处理厂 | 污水处理及其再生利用 | 企业南侧 1A01 | 顺-1，2-二氯乙烯 | 2024-05-15 | <0.0009 | 596 |  | mg/KG | 否
衡水润园污水处理厂 | 污水处理及其再生利用 | 企业南侧 1A01 | 氯仿 | 2024-05-15 | <0.0015 | 0.9 |  | mg/KG | 否
衡水润园污水处理厂 | 污水处理及其再生利用 | 企业南侧 1A01 | 邻二甲苯 | 2024-05-15 | <0.0013 | 640 |  | mg/KG | 否
衡水润园污水处理厂 | 污水处理及其再生利用 | 企业南侧 1A01 | 二氯甲烷 | 2024-05-15 | <0.0026 | 616 |  | mg/KG | 否
衡水润园污水处理厂 | 污水处理及其再生利用 | 企业南侧 1A01 | 苯并(a)芘 | 2024-05-15 | <0.1 | 1.5 |  | mg/KG | 否
衡水润园污水处理厂 | 污水处理及其再生利用 | 企业南侧 1A01 | 1，1-二氯乙烯 | 2024-05-15 | <0.0008 | 66 |  | mg/KG | 否
衡水润园污水处理厂 | 污水处理及其再生利用 | 企业南侧 1A01 | 铜 | 2024-05-15 | 26 | 18000 |  | mg/KG | 否
衡水润园污水处理厂 | 污水处理及其再生利用 | 企业南侧 1A01 | 镍 | 2024-05-15 | 18 | 900 |  | mg/KG | 否
衡水润园污水处理厂 | 污水处理及其再生利用 | 企业南侧 1A01 | 氯乙烯 | 2024-05-15 | <0.0015 | 0.43 |  | mg/KG | 否
衡水润园污水处理厂 | 污水处理及其再生利用 | 企业南侧 1A01 | 苯 | 2024-05-15 | <0.0016 | 4 |  | mg/KG | 否
衡水润园污水处理厂 | 污水处理及其再生利用 | 企业南侧 1A01 | 1,2-二氯苯 | 2024-05-15 | <0.001 | 560 |  | mg/KG | 否
衡水润园污水处理厂 | 污水处理及其再生利用 | 企业南侧 1A01 | 四氯化碳 | 2024-05-15 | <0.0021 | 2.8 |  | mg/KG | 否
衡水润园污水处理厂 | 污水处理及其再生利用 | 企业南侧 1A01 | 汞 | 2024-05-15 | 0.064 | 38 |  | mg/KG | 否
衡水润园污水处理厂 | 污水处理及其再生利用 | 企业南侧 1A01 | 镉 | 2024-05-15 | 0.16 | 65 |  | mg/KG | 否
衡水润园污水处理厂 | 污水处理及其再生利用 | 企业南侧 1A01 | 反-1，2-二氯乙烯 | 2024-05-15 | <0.0009 | 54 |  | mg/KG | 否
衡水润园污水处理厂 | 污水处理及其再生利用 | 企业南侧 1A01 | 1，2-二氯丙烷 | 2024-05-15 | <0.0019 | 5 |  | mg/KG | 否
衡水润园污水处理厂 | 污水处理及其再生利用 | 企业南侧 1A01 | 苯并(a)蒽 | 2024-05-15 | <0.1 | 15 |  | mg/KG | 否
衡水润园污水处理厂 | 污水处理及其再生利用 | 企业南侧 1A01 | 甲苯 | 2024-05-15 | <0.002 | 1200 |  | mg/KG | 否
衡水润园污水处理厂 | 污水处理及其再生利用 | 企业南侧 1A01 | 2-氯酚 | 2024-05-15 | <0.06 | 2256 |  | mg/KG | 否
衡水润园污水处理厂 | 污水处理及其再生利用 | 企业南侧 1A01 | 苯并(k)荧蒽 | 2024-05-15 | <0.1 | 151 |  | mg/KG | 否
衡水润园污水处理厂 | 污水处理及其再生利用 | 企业南侧 1A01 | 1，4-二氯苯 | 2024-05-15 | <0.0012 | 20 |  | mg/KG | 否
衡水润园污水处理厂 | 污水处理及其再生利用 | 企业南侧 1A01 | 1，1，2-三氯乙烷 | 2024-05-15 | <0.0014 | 2.8 |  | mg/KG | 否
衡水润园污水处理厂 | 污水处理及其再生利用 | 企业南侧 1A01 | 乙苯 | 2024-05-15 | <0.0012 | 28 |  | mg/KG | 否
衡水润园污水处理厂 | 污水处理及其再生利用 | 企业南侧 1A01 | 1，1-二氯乙烷 | 2024-05-15 | <0.0016 | 9 |  | mg/KG | 否
衡水润园污水处理厂 | 污水处理及其再生利用 | 企业南侧 1A01 | ？ | 2024-05-15 | <0.1 | 1293 |  | mg/KG | 否
衡水润园污水处理厂 | 污水处理及其再生利用 | 企业南侧 1A01 | 1，2，3-三氯丙烷 | 2024-05-15 | <0.001 | 0.5 |  | mg/KG | 否
衡水润园污水处理厂 | 污水处理及其再生利用 | 企业南侧 1A01 | 硝基苯 | 2024-05-15 | <0.09 | 76 |  | mg/KG | 否
衡水润园污水处理厂 | 污水处理及其再生利用 | 企业南侧 1A01 | 1，1，1-三氯乙烷 | 2024-05-15 | <0.0011 | 840 |  | mg/KG | 否
衡水睿韬环保技术有限公司 | 危险废物治理-焚烧 | 企业东北侧 1B03 | 汞 | 2024-05-15 | 0.079 | 3.4 |  | mg/KG | 否
衡水睿韬环保技术有限公司 | 危险废物治理-焚烧 | 企业东北侧 1B03 | 苯并(a)芘 | 2024-05-15 | <0.1 | 0.55 |  | mg/KG | 否
衡水睿韬环保技术有限公司 | 危险废物治理-焚烧 | 企业东北侧 1B03 | 铅 | 2024-05-15 | 16.2 | 170 |  | mg/KG | 否
衡水睿韬环保技术有限公司 | 危险废物治理-焚烧 | 企业东北侧 1B03 | 锌 | 2024-05-15 | 84 | 300 |  | mg/KG | 否
衡水睿韬环保技术有限公司 | 危险废物治理-焚烧 | 企业东北侧 1B03 | 砷 | 2024-05-15 | 5.89 | 25 |  | mg/KG | 否
衡水睿韬环保技术有限公司 | 危险废物治理-焚烧 | 企业东北侧 1B03 | 滴滴涕总量 | 2024-05-15 | <0.00017 | 0.10 |  | mg/KG | 否
衡水睿韬环保技术有限公司 | 危险废物治理-焚烧 | 企业东北侧 1B03 | 六六六（总量） | 2024-05-15 | <0.000049 | 0.10 |  | mg/KG | 否
衡水睿韬环保技术有限公司 | 危险废物治理-焚烧 | 企业东北侧 1B03 | 镉 | 2024-05-15 | 0.16 | 0.6 |  | mg/KG | 否
衡水睿韬环保技术有限公司 | 危险废物治理-焚烧 | 企业东北侧 1B03 | 镍 | 2024-05-15 | 24 | 190 |  | mg/KG | 否
衡水睿韬环保技术有限公司 | 危险废物治理-焚烧 | 企业东北侧 1B03 | 铜 | 2024-05-15 | 29 | 100 |  | mg/KG | 否
衡水睿韬环保技术有限公司 | 危险废物治理-焚烧 | 企业东北侧 1B03 | 铬 | 2024-05-15 | 46 | 250 |  | mg/KG | 否
衡水睿韬环保技术有限公司 | 危险废物治理-焚烧 | 企业西侧 1B01 | 铬 | 2024-05-15 | 48 | 250 |  | mg/KG | 否
衡水睿韬环保技术有限公司 | 危险废物治理-焚烧 | 企业西侧 1B01 | 铜 | 2024-05-15 | 28 | 100 |  | mg/KG | 否
衡水睿韬环保技术有限公司 | 危险废物治理-焚烧 | 企业西侧 1B01 | 汞 | 2024-05-15 | 0.062 | 3.4 |  | mg/KG | 否
衡水睿韬环保技术有限公司 | 危险废物治理-焚烧 | 企业西侧 1B01 | 砷 | 2024-05-15 | 6.74 | 25 |  | mg/KG | 否
衡水睿韬环保技术有限公司 | 危险废物治理-焚烧 | 企业西侧 1B01 | 滴滴涕总量 | 2024-05-15 | <0.00017 | 0.10 |  | mg/KG | 否
衡水睿韬环保技术有限公司 | 危险废物治理-焚烧 | 企业西侧 1B01 | 六六六（总量） | 2024-05-15 | <0.000049 | 0.10 |  | mg/KG | 否
衡水睿韬环保技术有限公司 | 危险废物治理-焚烧 | 企业西侧 1B01 | 镍 | 2024-05-15 | 21 | 190 |  | mg/KG | 否
衡水睿韬环保技术有限公司 | 危险废物治理-焚烧 | 企业西侧 1B01 | 苯并(a)芘 | 2024-05-15 | <0.1 | 0.55 |  | mg/KG | 否
衡水睿韬环保技术有限公司 | 危险废物治理-焚烧 | 企业西侧 1B01 | 锌 | 2024-05-15 | 83 | 300 |  | mg/KG | 否
衡水睿韬环保技术有限公司 | 危险废物治理-焚烧 | 企业西侧 1B01 | 镉 | 2024-05-15 | 0.15 | 0.6 |  | mg/KG | 否
衡水睿韬环保技术有限公司 | 危险废物治理-焚烧 | 企业西侧 1B01 | 铅 | 2024-05-15 | 15.0 | 170 |  | mg/KG | 否
衡水睿韬环保技术有限公司 | 危险废物治理-焚烧 | 企业西南侧 1A01 | 镉 | 2024-05-15 | 0.14 | 0.6 |  | mg/KG | 否
衡水睿韬环保技术有限公司 | 危险废物治理-焚烧 | 企业西南侧 1A01 | 镍 | 2024-05-15 | 30 | 190 |  | mg/KG | 否
衡水睿韬环保技术有限公司 | 危险废物治理-焚烧 | 企业西南侧 1A01 | 砷 | 2024-05-15 | 6.21 | 25 |  | mg/KG | 否
衡水睿韬环保技术有限公司 | 危险废物治理-焚烧 | 企业西南侧 1A01 | 六六六（总量） | 2024-05-15 | <0.000049 | 0.10 |  | mg/KG | 否
衡水睿韬环保技术有限公司 | 危险废物治理-焚烧 | 企业西南侧 1A01 | 滴滴涕总量 | 2024-05-15 | <0.00017 | 0.10 |  | mg/KG | 否
衡水睿韬环保技术有限公司 | 危险废物治理-焚烧 | 企业西南侧 1A01 | 铅 | 2024-05-15 | 15.4 | 170 |  | mg/KG | 否
衡水睿韬环保技术有限公司 | 危险废物治理-焚烧 | 企业西南侧 1A01 | 汞 | 2024-05-15 | 0.070 | 3.4 |  | mg/KG | 否
衡水睿韬环保技术有限公司 | 危险废物治理-焚烧 | 企业西南侧 1A01 | 苯并(a)芘 | 2024-05-15 | <0.1 | 0.55 |  | mg/KG | 否
衡水睿韬环保技术有限公司 | 危险废物治理-焚烧 | 企业西南侧 1A01 | 铜 | 2024-05-15 | 28 | 100 |  | mg/KG | 否
衡水睿韬环保技术有限公司 | 危险废物治理-焚烧 | 企业西南侧 1A01 | 锌 | 2024-05-15 | 84 | 300 |  | mg/KG | 否
衡水睿韬环保技术有限公司 | 危险废物治理-焚烧 | 企业西南侧 1A01 | 铬 | 2024-05-15 | 48 | 250 |  | mg/KG | 否
衡水睿韬环保技术有限公司 | 危险废物治理-焚烧 | 企业北侧 1B02 | 苯并(a)芘 | 2024-05-15 | <0.1 | 0.55 |  | mg/KG | 否
衡水睿韬环保技术有限公司 | 危险废物治理-焚烧 | 企业北侧 1B02 | 镉 | 2024-05-15 | 0.15 | 0.6 |  | mg/KG | 否
衡水睿韬环保技术有限公司 | 危险废物治理-焚烧 | 企业北侧 1B02 | 砷 | 2024-05-15 | 5.55 | 25 |  | mg/KG | 否
衡水睿韬环保技术有限公司 | 危险废物治理-焚烧 | 企业北侧 1B02 | 铅 | 2024-05-15 | 14.9 | 170 |  | mg/KG | 否
衡水睿韬环保技术有限公司 | 危险废物治理-焚烧 | 企业北侧 1B02 | 铬 | 2024-05-15 | 47 | 250 |  | mg/KG | 否
衡水睿韬环保技术有限公司 | 危险废物治理-焚烧 | 企业北侧 1B02 | 汞 | 2024-05-15 | 0.072 | 3.4 |  | mg/KG | 否
衡水睿韬环保技术有限公司 | 危险废物治理-焚烧 | 企业北侧 1B02 | 铜 | 2024-05-15 | 27 | 100 |  | mg/KG | 否
衡水睿韬环保技术有限公司 | 危险废物治理-焚烧 | 企业北侧 1B02 | 镍 | 2024-05-15 | 31 | 190 |  | mg/KG | 否
衡水睿韬环保技术有限公司 | 危险废物治理-焚烧 | 企业北侧 1B02 | 滴滴涕总量 | 2024-05-15 | <0.00017 | 0.10 |  | mg/KG | 否
衡水睿韬环保技术有限公司 | 危险废物治理-焚烧 | 企业北侧 1B02 | 锌 | 2024-05-15 | 86 | 300 |  | mg/KG | 否
衡水睿韬环保技术有限公司 | 危险废物治理-焚烧 | 企业北侧 1B02 | 六六六（总量） | 2024-05-15 | <0.000049 | 0.10 |  | mg/KG | 否
衡水睿韬环保技术有限公司 | 危险废物治理-焚烧 | 企业西北侧 1B04 | 苯并(a)芘 | 2024-05-15 | <0.1 | 0.55 |  | mg/KG | 否
衡水睿韬环保技术有限公司 | 危险废物治理-焚烧 | 企业西北侧 1B04 | 铜 | 2024-05-15 | 28 | 100 |  | mg/KG | 否
衡水睿韬环保技术有限公司 | 危险废物治理-焚烧 | 企业西北侧 1B04 | 锌 | 2024-05-15 | 85 | 300 |  | mg/KG | 否
衡水睿韬环保技术有限公司 | 危险废物治理-焚烧 | 企业西北侧 1B04 | 铅 | 2024-05-15 | 16.2 | 170 |  | mg/KG | 否
衡水睿韬环保技术有限公司 | 危险废物治理-焚烧 | 企业西北侧 1B04 | 六六六（总量） | 2024-05-15 | <0.000049 | 0.10 |  | mg/KG | 否
衡水睿韬环保技术有限公司 | 危险废物治理-焚烧 | 企业西北侧 1B04 | 汞 | 2024-05-15 | 0.080 | 3.4 |  | mg/KG | 否
衡水睿韬环保技术有限公司 | 危险废物治理-焚烧 | 企业西北侧 1B04 | 砷 | 2024-05-15 | 5.91 | 25 |  | mg/KG | 否
衡水睿韬环保技术有限公司 | 危险废物治理-焚烧 | 企业西北侧 1B04 | 镉 | 2024-05-15 | 0.16 | 0.6 |  | mg/KG | 否
衡水睿韬环保技术有限公司 | 危险废物治理-焚烧 | 企业西北侧 1B04 | 镍 | 2024-05-15 | 23 | 190 |  | mg/KG | 否
衡水睿韬环保技术有限公司 | 危险废物治理-焚烧 | 企业西北侧 1B04 | 滴滴涕总量 | 2024-05-15 | <0.00017 | 0.10 |  | mg/KG | 否
衡水睿韬环保技术有限公司 | 危险废物治理-焚烧 | 企业西北侧 1B04 | 铬 | 2024-05-15 | 45 | 250 |  | mg/KG | 否
衡水冀州泰达环保有限公司 | 固体废物治理 | 企业东侧 1B04 | 镍 | 2024-05-15 | 21 | 190 |  | mg/KG | 否
衡水冀州泰达环保有限公司 | 固体废物治理 | 企业东侧 1B04 | 铜 | 2024-05-15 | 31 | 100 |  | mg/KG | 否
衡水冀州泰达环保有限公司 | 固体废物治理 | 企业东侧 1B04 | 六六六（总量） | 2024-05-15 | <0.000049 | 0.10 |  | mg/KG | 否
衡水冀州泰达环保有限公司 | 固体废物治理 | 企业东侧 1B04 | 汞 | 2024-05-15 | 0.070 | 3.4 |  | mg/KG | 否
衡水冀州泰达环保有限公司 | 固体废物治理 | 企业东侧 1B04 | 苯并(a)芘 | 2024-05-15 | <0.1 | 0.55 |  | mg/KG | 否
衡水冀州泰达环保有限公司 | 固体废物治理 | 企业东侧 1B04 | 镉 | 2024-05-15 | 0.14 | 0.6 |  | mg/KG | 否
衡水冀州泰达环保有限公司 | 固体废物治理 | 企业东侧 1B04 | 砷 | 2024-05-15 | 6.77 | 25 |  | mg/KG | 否
衡水冀州泰达环保有限公司 | 固体废物治理 | 企业东侧 1B04 | 铬 | 2024-05-15 | 31 | 250 |  | mg/KG | 否
衡水冀州泰达环保有限公司 | 固体废物治理 | 企业东侧 1B04 | 锌 | 2024-05-15 | 66 | 300 |  | mg/KG | 否
衡水冀州泰达环保有限公司 | 固体废物治理 | 企业东侧 1B04 | 铅 | 2024-05-15 | 15.6 | 170 |  | mg/KG | 否
衡水冀州泰达环保有限公司 | 固体废物治理 | 企业东侧 1B04 | 滴滴涕总量 | 2024-05-15 | <0.00017 | 0.10 |  | mg/KG | 否
衡水冀州泰达环保有限公司 | 固体废物治理 | 企业西侧 1B01 | 滴滴涕总量 | 2024-05-15 | <0.00017 | 0.10 |  | mg/KG | 否
衡水冀州泰达环保有限公司 | 固体废物治理 | 企业西侧 1B01 | 镉 | 2024-05-15 | 0.15 | 0.6 |  | mg/KG | 否
衡水冀州泰达环保有限公司 | 固体废物治理 | 企业西侧 1B01 | 铜 | 2024-05-15 | 26 | 100 |  | mg/KG | 否
衡水冀州泰达环保有限公司 | 固体废物治理 | 企业西侧 1B01 | 锌 | 2024-05-15 | 76 | 300 |  | mg/KG | 否
衡水冀州泰达环保有限公司 | 固体废物治理 | 企业西侧 1B01 | 汞 | 2024-05-15 | 0.076 | 3.4 |  | mg/KG | 否
衡水冀州泰达环保有限公司 | 固体废物治理 | 企业西侧 1B01 | 苯并(a)芘 | 2024-05-15 | <0.1 | 0.55 |  | mg/KG | 否
衡水冀州泰达环保有限公司 | 固体废物治理 | 企业西侧 1B01 | 铅 | 2024-05-15 | 15.5 | 170 |  | mg/KG | 否
衡水冀州泰达环保有限公司 | 固体废物治理 | 企业西侧 1B01 | 砷 | 2024-05-15 | 7.34 | 25 |  | mg/KG | 否
衡水冀州泰达环保有限公司 | 固体废物治理 | 企业西侧 1B01 | 铬 | 2024-05-15 | 37 | 250 |  | mg/KG | 否
衡水冀州泰达环保有限公司 | 固体废物治理 | 企业西侧 1B01 | 六六六（总量） | 2024-05-15 | <0.000049 | 0.10 |  | mg/KG | 否
衡水冀州泰达环保有限公司 | 固体废物治理 | 企业西侧 1B01 | 镍 | 2024-05-15 | 20 | 190 |  | mg/KG | 否
衡水冀州泰达环保有限公司 | 固体废物治理 | 企业西北侧 1B02 | 砷 | 2024-05-15 | 6.75 | 25 |  | mg/KG | 否
衡水冀州泰达环保有限公司 | 固体废物治理 | 企业西北侧 1B02 | 铅 | 2024-05-15 | 16.1 | 170 |  | mg/KG | 否
衡水冀州泰达环保有限公司 | 固体废物治理 | 企业西北侧 1B02 | 镍 | 2024-05-15 | 36 | 190 |  | mg/KG | 否
衡水冀州泰达环保有限公司 | 固体废物治理 | 企业西北侧 1B02 | 滴滴涕总量 | 2024-05-15 | <0.00017 | 0.10 |  | mg/KG | 否
衡水冀州泰达环保有限公司 | 固体废物治理 | 企业西北侧 1B02 | 苯并(a)芘 | 2024-05-15 | <0.1 | 0.55 |  | mg/KG | 否
衡水冀州泰达环保有限公司 | 固体废物治理 | 企业西北侧 1B02 | 铬 | 2024-05-15 | 35 | 250 |  | mg/KG | 否
衡水冀州泰达环保有限公司 | 固体废物治理 | 企业西北侧 1B02 | 铜 | 2024-05-15 | 27 | 100 |  | mg/KG | 否
衡水冀州泰达环保有限公司 | 固体废物治理 | 企业西北侧 1B02 | 六六六（总量） | 2024-05-15 | <0.000049 | 0.10 |  | mg/KG | 否
衡水冀州泰达环保有限公司 | 固体废物治理 | 企业西北侧 1B02 | 镉 | 2024-05-15 | 0.15 | 0.6 |  | mg/KG | 否
衡水冀州泰达环保有限公司 | 固体废物治理 | 企业西北侧 1B02 | 汞 | 2024-05-15 | 0.093 | 3.4 |  | mg/KG | 否
衡水冀州泰达环保有限公司 | 固体废物治理 | 企业西北侧 1B02 | 锌 | 2024-05-15 | 73 | 300 |  | mg/KG | 否
衡水冀州泰达环保有限公司 | 固体废物治理 | 企业东南侧 1A01 | 锌 | 2024-05-15 | 80 | 300 |  | mg/KG | 否
衡水冀州泰达环保有限公司 | 固体废物治理 | 企业东南侧 1A01 | 六六六（总量） | 2024-05-15 | <0.000049 | 0.10 |  | mg/KG | 否
衡水冀州泰达环保有限公司 | 固体废物治理 | 企业东南侧 1A01 | 汞 | 2024-05-15 | 0.078 | 3.4 |  | mg/KG | 否
衡水冀州泰达环保有限公司 | 固体废物治理 | 企业东南侧 1A01 | 镍 | 2024-05-15 | 25 | 190 |  | mg/KG | 否
衡水冀州泰达环保有限公司 | 固体废物治理 | 企业东南侧 1A01 | 苯并(a)芘 | 2024-05-15 | <0.1 | 0.55 |  | mg/KG | 否
衡水冀州泰达环保有限公司 | 固体废物治理 | 企业东南侧 1A01 | 镉 | 2024-05-15 | 0.15 | 0.6 |  | mg/KG | 否
衡水冀州泰达环保有限公司 | 固体废物治理 | 企业东南侧 1A01 | 铜 | 2024-05-15 | 41 | 100 |  | mg/KG | 否
衡水冀州泰达环保有限公司 | 固体废物治理 | 企业东南侧 1A01 | 砷 | 2024-05-15 | 7.28 | 25 |  | mg/KG | 否
衡水冀州泰达环保有限公司 | 固体废物治理 | 企业东南侧 1A01 | 铅 | 2024-05-15 | 15.5 | 170 |  | mg/KG | 否
衡水冀州泰达环保有限公司 | 固体废物治理 | 企业东南侧 1A01 | 滴滴涕总量 | 2024-05-15 | <0.00017 | 0.10 |  | mg/KG | 否
衡水冀州泰达环保有限公司 | 固体废物治理 | 企业东南侧 1A01 | 铬 | 2024-05-15 | 40 | 250 |  | mg/KG | 否
衡水冀州泰达环保有限公司 | 固体废物治理 | 企业东北侧 1B03 | 六六六（总量） | 2024-05-15 | <0.000049 | 0.10 |  | mg/KG | 否
衡水冀州泰达环保有限公司 | 固体废物治理 | 企业东北侧 1B03 | 苯并(a)芘 | 2024-05-15 | <0.1 | 0.55 |  | mg/KG | 否
衡水冀州泰达环保有限公司 | 固体废物治理 | 企业东北侧 1B03 | 滴滴涕总量 | 2024-05-15 | <0.00017 | 0.10 |  | mg/KG | 否
衡水冀州泰达环保有限公司 | 固体废物治理 | 企业东北侧 1B03 | 铅 | 2024-05-15 | 15.7 | 170 |  | mg/KG | 否
衡水冀州泰达环保有限公司 | 固体废物治理 | 企业东北侧 1B03 | 汞 | 2024-05-15 | 0.061 | 3.4 |  | mg/KG | 否
衡水冀州泰达环保有限公司 | 固体废物治理 | 企业东北侧 1B03 | 锌 | 2024-05-15 | 70 | 300 |  | mg/KG | 否
衡水冀州泰达环保有限公司 | 固体废物治理 | 企业东北侧 1B03 | 镍 | 2024-05-15 | 23 | 190 |  | mg/KG | 否
衡水冀州泰达环保有限公司 | 固体废物治理 | 企业东北侧 1B03 | 铬 | 2024-05-15 | 38 | 250 |  | mg/KG | 否
衡水冀州泰达环保有限公司 | 固体废物治理 | 企业东北侧 1B03 | 镉 | 2024-05-15 | 0.15 | 0.6 |  | mg/KG | 否
衡水冀州泰达环保有限公司 | 固体废物治理 | 企业东北侧 1B03 | 铜 | 2024-05-15 | 34 | 100 |  | mg/KG | 否
衡水冀州泰达环保有限公司 | 固体废物治理 | 企业东北侧 1B03 | 砷 | 2024-05-15 | 7.13 | 25 |  | mg/KG | 否

## 厂界噪声
企业名称 | 行业类别 | 监测点 | 监测项目 | 监测日期 | 昼间监测值 | 夜间监测值 | 上限 | 单位 | 是否超标
衡水以岭药业有限公司 | 中成药生产 | 南厂界 | 工业企业厂界环境噪声 | 2024-04-29 | 57 | 46 | 65;55 | dB | 否
衡水以岭药业有限公司 | 中成药生产 | 西厂界 | 工业企业厂界环境噪声 | 2024-04-29 | 54 | 45 | 65;55 | dB | 否
衡水以岭药业有限公司 | 中成药生产 | 北厂界 | 工业企业厂界环境噪声 | 2024-04-29 | 53 | 42 | 65;55 | dB | 否
衡水以岭药业有限公司 | 中成药生产 | 东厂界 | 工业企业厂界环境噪声 | 2024-04-29 | 53 | 45 | 65;55 | dB | 否
成都华星德安水处理技术服务有限公司衡水分公司 | 污水处理及其再生利用 | 南厂界 | 工业企业厂界环境噪声 | 2024-04-12 | 56 | 52 | 65;55 | dB | 否
成都华星德安水处理技术服务有限公司衡水分公司 | 污水处理及其再生利用 | 东厂界 | 工业企业厂界环境噪声 | 2024-04-12 | 60 | 53 | 65;55 | dB | 否
成都华星德安水处理技术服务有限公司衡水分公司 | 污水处理及其再生利用 | 北厂界 | 工业企业厂界环境噪声 | 2024-04-12 | 58 | 50 | 70;55 | dB | 否