## Sheet0
地表水监测数据
监测单位 | 所在水体 | 断面编码 | 断面名称 | 断面类型 | 断面级别 | 年 | 月 | 采样时间 | 水温 | 流量 | pH | 电导率 | 溶解氧 | 高锰酸盐指数 | 五日生化需氧量 | 氨氮 | 石油类 | 挥发酚 | 汞 | 铅 | 化学需氧量 | 总氮 | 总磷 | 铜 | 锌 | 氟化物 | 硒 | 砷 | 镉 | 六价铬 | 氰化物 | 阴离子表面活性剂 | 硫化物 | 硝酸盐(以N计) | 亚硝酸盐(以N计) | 硅酸盐 | 水深 | 盐度 | 浊度 | 透明度 | 叶绿素a | 藻密度 | 粪大肠菌群 | 无法采样类型 | 备注 | 水质类别 | 主要污染物
监测单位 | 所在水体 | 断面编码 | 断面名称 | 断面类型 | 断面级别 | 年 | 月 | 采样时间 | W_temp | Wq | pH | W_cond | DO | CODMn | BOD5 | NH4-N | Oils | V_phen | W_Hg | W_Pb | CODCr | N_total | P_total | W_Cu | W_Zn | F | Se | As | Cd | Cr6 | Cn_total | An_SAA | S |  |  | SiO4 | WD | Salt | Turb | Transp | Chl_a |  | Colo_org
监测单位 | 所在水体 | 断面编码 | 断面名称 | 断面类型 | 断面级别 | 年 | 月 | 采样时间 | ℃ | M3/S |  | ms/m | mg/L | mg/L | mg/L | mg/L | mg/L | mg/L | mg/L | mg/L | mg/L | mg/L | mg/L | mg/L | mg/L | mg/L | mg/L | mg/L | mg/L | mg/L | mg/L | mg/L | mg/L | mg/L | mg/L | mg/L | M | 千分 | NTU | cm | mg/L | cells/mL | 个/L
河北省衡水生态环境监测中心 | 滏阳河 | 2CE131123A0028 | 东-西樊屯 | 河流 | 省控、通报排名、省级生态补偿 | 2024 | 10 | 2024-10-09 | 19.5 | -1 | 8.6 | 157.6 | 10.6 | 4.9 | 3.5 | 0.23 | 0.02 | 0.0003L | 0.00004L | 0.00009L | 17 | 1.05 | 0.1 | 0.00131 | 0.00067L | 0.563 | 0.0004L | 0.0025 | 0.00005L | 0.004L | 0.004L | 0.05L | 0.01L | -1 | -1 | -1 | -1 | -1 | 22 | -1 | -1 | -1 | -1 |  |  | Ⅲ | -
河北省衡水生态环境监测中心 | 滏阳新河 | 2CE130981A0029 | 黄铁房桥 | 河流 | 省控、通报排名、省级生态补偿 | 2024 | 10 | 2024-10-09 | 20.1 | -1 | 8.4 | 139.4 | 8.35 | 5.6 | 3.4 | 0.98 | 0.04 | 0.0004 | 0.00004L | 0.00009L | 22 | 7.1 | 0.14 | 0.00188 | 0.00472 | 0.403 | 0.0006 | 0.0023 | 0.00005L | 0.004L | 0.004L | 0.05L | 0.01L | -1 | -1 | -1 | -1 | -1 | 89 | -1 | -1 | -1 | -1 |  |  | Ⅳ | 化学需氧量（0.10）（Ⅳ）
河北省衡水生态环境监测中心 | 邵村排干 | 3CE131100A0579 | 东曹家庄 | 河流 | 通报排名、省级功能区 | 2024 | 10 | 2024-10-09 | 25 | -1 | 8.2 | 266 | 8.35 | 6.7 | 2.1 | 0.82 | 0.02 | 0.0003L | 0.00004L | 0.00009L | 23 | 5.7 | 0.1 | 0.00155 | 0.00286 | 0.634 | 0.0004L | 0.001 | 0.00005L | 0.004L | 0.004L | 0.05L | 0.01L | -1 | -1 | -1 | -1 | -1 | 8.5 | -1 | -1 | -1 | -1 |  |  | Ⅳ | 化学需氧量（0.15）、高锰酸盐指数（0.12）（Ⅳ）
河北省衡水生态环境监测中心 | 衡水湖 | 2CF131102G0008 | 王口闸 | 湖库 | 省控、通报排名 | 2024 | 10 | 2024-10-09 | 20.6 | -1 | 8.5 | 131.1 | 6.92 | 5.4 | 3.2 | 0.24 | 0.02 | 0.0003L | 0.00004L | 0.00089 | 16 | 0.97 | 0.05 | 0.00304 | 0.0053 | 0.752 | 0.0004L | 0.0025 | 0.00005L | 0.004L | 0.004L | 0.05L | 0.01L | -1 | -1 | -1 | -1 | -1 | 33 | 38 | 0.022 | -1 | -1 |  |  | Ⅲ | -
河北省衡水生态环境监测中心 | 衡水湖 | 2CF131103G0009 | 小湖心 | 湖库 | 省控、通报排名 | 2024 | 10 | 2024-10-09 | 19.6 | -1 | 8.6 | 138 | 8.1 | 5.8 | 3.2 | 0.24 | 0.02 | 0.0003L | 0.00004L | 0.0001 | 12 | 0.98 | 0.05 | 0.0119 | 0.012 | 0.761 | 0.0004L | 0.0037 | 0.00005L | 0.004L | 0.004L | 0.05L | 0.01L | -1 | -1 | -1 | -1 | -1 | 40 | 31 | 0.033 | -1 | -1 |  |  | Ⅲ | -
河北省衡水生态环境监测中心 | 衡水湖 | 2CF131102G0007 | 大赵闸 | 湖库 | 省控、通报排名 | 2024 | 10 | 2024-10-08 | 19.9 | -1 | 8.3 | 112.4 | 7.53 | 5.3 | 2.8 | 0.23 | 0.03 | 0.0003L | 0.00004L | 0.00009L | 15 | 0.97 | 0.04 | 0.0055 | 0.00648 | 0.783 | 0.0004L | 0.0023 | 0.00005L | 0.004L | 0.004L | 0.05L | 0.01L | -1 | -1 | -1 | -1 | -1 | 39 | 36 | 0.023 | -1 | -1 |  |  | Ⅲ | -