## Sheet0
地表水监测数据
监测单位 | 所在水体 | 断面编码 | 断面名称 | 断面类型 | 断面级别 | 年 | 月 | 采样时间 | 水温 | 流量 | pH | 电导率 | 溶解氧 | 高锰酸盐指数 | 五日生化需氧量 | 氨氮 | 石油类 | 挥发酚 | 汞 | 铅 | 化学需氧量 | 总氮 | 总磷 | 铜 | 锌 | 氟化物 | 硒 | 砷 | 镉 | 六价铬 | 氰化物 | 阴离子表面活性剂 | 硫化物 | 硝酸盐(以N计) | 亚硝酸盐(以N计) | 硅酸盐 | 水深 | 盐度 | 浊度 | 透明度 | 叶绿素a | 藻密度 | 粪大肠菌群 | 无法采样类型 | 备注 | 水质类别 | 主要污染物
监测单位 | 所在水体 | 断面编码 | 断面名称 | 断面类型 | 断面级别 | 年 | 月 | 采样时间 | W_temp | Wq | pH | W_cond | DO | CODMn | BOD5 | NH4-N | Oils | V_phen | W_Hg | W_Pb | CODCr | N_total | P_total | W_Cu | W_Zn | F | Se | As | Cd | Cr6 | Cn_total | An_SAA | S |  |  | SiO4 | WD | Salt | Turb | Transp | Chl_a |  | Colo_org
监测单位 | 所在水体 | 断面编码 | 断面名称 | 断面类型 | 断面级别 | 年 | 月 | 采样时间 | ℃ | M3/S |  | ms/m | mg/L | mg/L | mg/L | mg/L | mg/L | mg/L | mg/L | mg/L | mg/L | mg/L | mg/L | mg/L | mg/L | mg/L | mg/L | mg/L | mg/L | mg/L | mg/L | mg/L | mg/L | mg/L | mg/L | mg/L | M | 千分 | NTU | cm | mg/L | cells/mL | 个/L
河北省衡水生态环境监测中心 | 滏阳河 | 2CE131123A0028 | 东-西樊屯 | 河流 | 省控、省级生态补偿 | 2025 | 4 | 2025-04-02 | -1 | -1 | -1 | -1 | -1 | -1 | -1 | -1 | -1 | -1 | -1 | -1 | -1 | [10 empty] | -1 | -1 | -1 | -1 | -1 | -1 | -1 | -1 | -1 | -1 | -1 | -1 | 断流 |  |  | - | bar: 总氮 to 氰化物
河北省衡水生态环境监测中心 | 滏阳新河 | 2CE130981A0029 | 黄铁房桥 | 河流 | 省控、省级生态补偿 | 2025 | 4 | 2025-04-10 | 19 | -1 | 7.8 | 345 | 5.9 | 5.8 | 3.3 | 0.44 | 0.01L | 0.0007 | 0.00004L | 0.00009L | 19 | 7.14 | 0.18 | 0.00306 | 0.016 | 0.623 | 0.0011 | 0.0004L | 0.00005L | 0.004L | 0.004L | 0.05L | 0.01L | -1 | -1 | -1 | -1 | -1 | 24 | -1 | -1 | -1 | -1 |  |  | Ⅲ | -
河北省衡水生态环境监测中心 | 衡水湖 | 2CF131102G0008 | 王口闸 | 湖库 | 省控 | 2025 | 4 | 2025-04-01 | 13.8 | -1 | 8.4 | 168.7 | 8.6 | 4.8 | 2.9 | 0.1 | 0.01L | 0.0003L | 0.00004L | 0.00009L | 16 | 0.92 | 0.03 | 0.00171 | 0.00915 | 0.726 | 0.0007 | 0.0007 | 0.00005L | 0.004L | 0.004L | 0.05L | 0.01L | -1 | -1 | -1 | -1 | -1 | 33 | 30 | 0.02 | -1 | -1 |  |  | Ⅲ | -
河北省衡水生态环境监测中心 | 衡水湖 | 2CF131103G0009 | 小湖心 | 湖库 | 省控 | 2025 | 4 | 2025-04-01 | 14.9 | -1 | 8.5 | 164.3 | 10.07 | 4.3 | 2.6 | 0.12 | 0.01L | 0.0003L | 0.00004L | 0.00009L | 16 | 0.89 | 0.04 | 0.0017 | 0.0102 | 0.712 | 0.0007 | 0.0006 | 0.00005L | 0.004L | 0.004L | 0.05L | 0.01L | -1 | -1 | -1 | -1 | -1 | 27 | 38 | 0.023 | -1 | -1 |  |  | Ⅲ | -
河北省衡水生态环境监测中心 | 衡水湖 | 2CF131102G0007 | 大赵闸 | 湖库 | 省控 | 2025 | 4 | 2025-04-01 | 16.5 | -1 | 8.4 | 174.9 | 8.56 | 4.7 | 2.8 | 0.12 | 0.01L | 0.0003L | 0.00004L | 0.00009L | 18 | 0.94 | 0.03 | 0.00151 | 0.00472 | 0.737 | 0.0007 | 0.0006 | 0.00005L | 0.004L | 0.004L | 0.05L | 0.01L | -1 | -1 | -1 | -1 | -1 | 22 | 42 | 0.019 | -1 | -1 |  |  | Ⅲ | -