## 地下水常规监测指标数据
序号 | 省份名称 | 城市名称 | 区县名称 | 乡镇名称 | 村名称 | 监测断面名称 | 监测断面编码 | 断面类型 | 取水口经度 | 取水口纬度 | 监测时间 | 年份 | 期数 | 水质类别 | 是否达标 | 超标指标 | 备注 | 色(铂钴色度单位) | 嗅和味(无量纲) | 浊度(NTU) | 肉眼可见物(无量纲) | pH(无量纲) | 总硬度(mg/L) | 溶解性总固体(mg/L) | 硫酸盐(mg/L) | 氯化物(mg/L) | 铁(mg/L) | 锰(mg/L) | 铜(mg/L) | 锌(mg/L) | 铝(mg/L) | 挥发性酚类(mg/L) | 阴离子表面活性剂(mg/L) | 耗氧量(mg/L) | 氨氮(mg/L) | 硫化物(mg/L) | 钠(mg/L) | 总大肠菌群(MPN/100m1或CFU/100m1) | 菌落总数(CFU/mL) | 亚硝酸盐(mg/L) | 硝酸盐(mg/L) | 氰化物(mg/L) | 氟化物(mg/L) | 碘化物(mg/L) | 汞(mg/L) | 砷(mg/L) | 硒(mg/L) | 镉(mg/L) | 六价铬(mg/L) | 铅(mg/L) | 三氯甲烷(μg/L) | 四氯化碳(μg/L) | 苯 (μg/L) | 甲苯 (μg/L) | 总α放射性(Bq/L) | 总β放射性(Bq/L) | 报数日期
1 | 河北省 | 衡水市 | 桃城区 | 邓庄镇 | 彭家庄村 | 桃城区邓庄镇农村第五供水站 | 131102_0001 | 地下水 | 115.779547 | 37.695800 | 2025-05-13 | 2025 | 上半年 | Ⅲ | 是 | - | 有备用水源 | 5 | 无 | 2.24 | 无 | 7.3 | 122 | 609 | 161 | 116 | 0.104 | 0.0334 | 0.00261 | 0.0134 | 0.106 | 0.0003L | 0.050L | 1.39 | 0.17 | 0.003L | 168 | 3L | 24 | 0.003L | 0.6 | 0.001L | 0.94 | 0.025L | 0.0001L | 0.00328 | 0.0001L | 0.00066 | 0.004L | 0.00062 | 0.03L | 0.21L | 0.04L | 0.11L | 0.04 | 0.09 | 2025/6/16 14:41:49
2 | 河北省 | 衡水市 | 桃城区 | 赵家圈镇 | 高家圈村 | 桃城区赵圈镇农村第三供水站 | 131102_0002 | 地下水 | 115.525194 | 37.741875 | 2025-05-13 | 2025 | 上半年 | Ⅲ | 是 | - | 有备用水源 | 5 | 无 | 1.71 | 无 | 6.7 | 244 | 784 | 106 | 228 | 0.272 | 0.0373 | 0.00264 | 0.166 | 0.0846 | 0.0003L | 0.050L | 1.10 | 0.07 | 0.003L | 170 | 3L | 19 | 0.083 | 9.0 | 0.001L | 0.30 | 0.025L | 0.0001L | 0.00128 | 0.0001L | 0.00006L | 0.004L | 0.00134 | 0.03L | 0.21L | 0.04L | 0.11L | 0.04 | 0.10 | 2025/6/16 14:41:49
3 | 河北省 | 衡水市 | 桃城区 | 郑家河沿镇 | 国家庄村 | 桃城区郑家河沿镇农村第一供水站 | 131102_0003 | 地下水 | 115.569003 | 37.695309 | 2025-05-13 | 2025 | 上半年 | Ⅲ | 是 | - | 有备用水源 | 5 | 无 | 1.61 | 无 | 6.8 | 139 | 656 | 148 | 182 | 0.119 | 0.0319 | 0.00212 | 0.0108 | 0.0450 | 0.0003L | 0.050L | 1.38 | 0.05 | 0.003L | 170 | 3L | 21 | 0.042 | 8.7 | 0.001L | 0.82 | 0.025L | 0.0001L | 0.00628 | 0.0001L | 0.00006L | 0.004L | 0.00054 | 0.03L | 0.21L | 0.04L | 0.11L | 0.04 | 0.10 | 2025/6/16 14:41:49
4 | 河北省 | 衡水市 | 冀州区 | 冀州镇 | 大罗村 | 冀州镇水源地 | 131103_0001 | 地下水 | 115.557986 | 37.496020 | 2025-04-07 | 2025 | 上半年 | Ⅲ | 是 | - | 备用水源，总大肠菌群：《生活饮用水标准检验方法 第12部分；微生物指标》GB/T5750.12-2023/5.1多管发酵法 | 5L | 无 | 0.5L | 无 | 8.0 | 230 | 730 | 152 | 121 | 0.24 | 0.01L | 0.00052 | 0.0009L | 0.0415 | 0.0003L | 0.05L | 1.8 | 0.11 | 0.003L | 87.6 | -1 | 69 | 0.003L | 0.45 | 0.001L | 0.47 | 0.002L | 0.00004L | 0.0003L | 0.0004L | 0.00006L | 0.004L | 0.00007L | 0.4L | 0.4L | 0.4L | 0.3L | 0.043L | 0.065 | 2025/6/16 14:52:48
5 | 河北省 | 衡水市 | 冀州区 | 官道李镇 | 西白家庄村 | 官道李镇水源地 | 131103_0002 | 地下水 | 115.408619 | 37.681791 | 2025-04-08 | 2025 | 上半年 | Ⅲ | 是 | - | 备用水源，总大肠菌群：《生活饮用水标准检验方法 第12部分；微生物指标》GB/T5750.12-2023/5.1多管发酵法 | 5L | 无 | 0.5L | 无 | 7.6 | 236 | 718 | 120 | 146 | 0.24 | 0.01L | 0.00073 | 0.0012 | 0.0248 | 0.0003L | 0.05L | 2.0 | 0.10 | 0.003L | 93.6 | -1 | 54 | 0.003L | 0.62 | 0.001L | 0.51 | 0.002L | 0.00004L | 0.0003L | 0.0004L | 0.00006L | 0.004L | 0.00007L | 0.4L | 0.4L | 0.4L | 0.3L | 0.043L | 0.015L | 2025/6/16 14:52:48
6 | 河北省 | 衡水市 | 冀州区 | 南午村镇 | 南午村西北角村 | 午村水源地 | 131103_0003 | 地下水 | 115.545386 | 37.391661 | 2025-04-07 | 2025 | 上半年 | Ⅲ | 是 | - | 备用水源，总大肠菌群：《生活饮用水标准检验方法 第12部分；微生物指标》GB/T5750.12-2023/5.1多管发酵法 | 5L | 无 | 0.5L | 无 | 7.9 | 235 | 714 | 140 | 48 | 0.15 | 0.01L | 0.00048 | 0.0009L | 0.0347 | 0.0003L | 0.05L | 2.4 | 0.16 | 0.003L | 72.5 | -1 | 55 | 0.003L | 0.53 | 0.001L | 0.56 | 0.002L | 0.00004L | 0.0003L | 0.0004L | 0.00006L | 0.004L | 0.00007L | 0.4L | 0.4L | 0.4L | 0.3L | 0.043L | 0.064 | 2025/6/16 14:52:48
7 | 河北省 | 衡水市 | 冀州区 | 周村镇 | 后恩关村 | 周村镇水源地 | 131103_0004 | 地下水 | 115.489558 | 37.466431 | 2025-04-07 | 2025 | 上半年 | Ⅲ | 是 | - | 备用水源，总大肠菌群：《生活饮用水标准检验方法 第12部分；微生物指标》GB/T5750.12-2023/5.1多管发酵法 | 5L | 无 | 0.5L | 无 | 8.0 | 229 | 675 | 164 | 89 | 0.20 | 0.01L | 0.00053 | 0.0033 | 0.0490 | 0.0003L | 0.05L | 1.9 | 0.17 | 0.003L | 85.1 | -1 | 54 | 0.003L | 0.60 | 0.001L | 0.47 | 0.002L | 0.00004L | 0.0003L | 0.0004L | 0.00006L | 0.004L | 0.00007L | 0.4L | 0.4L | 0.4L | 0.3L | 0.043L | 0.017 | 2025/6/16 14:52:48
8 | 河北省 | 衡水市 | 冀州区 | 码头李镇 | 李后院村 | 码头李镇水源地 | 131103_0005 | 地下水 | 115.339136 | 37.597472 | 2025-04-08 | 2025 | 上半年 | Ⅲ | 是 | - | 备用水源，总大肠菌群：《生活饮用水标准检验方法 第12部分；微生物指标》GB/T5750.12-2023/5.1多管发酵法 | 5L | 无 | 1.1 | 无 | 7.6 | 158 | 630 | 141 | 118 | 0.24 | 0.01L | 0.00051 | 0.0014 | 0.0541 | 0.0003L | 0.05L | 1.7 | 0.19 | 0.003L | 96.1 | -1 | 51 | 0.003L | 0.52 | 0.001L | 0.48 | 0.002L | 0.00004L | 0.0003L | 0.0004L | 0.00006L | 0.004L | 0.00007L | 0.4L | 0.4L | 0.4L | 0.3L | 0.043L | 0.015L | 2025/6/16 14:52:48
9 | 河北省 | 衡水市 | 冀州区 | 西王镇 | 北张家庄村 | 西王镇水源地 | 131103_0006 | 地下水 | 115.237826 | 37.592516 | 2025-04-08 | 2025 | 上半年 | Ⅲ | 是 | - | 备用水源，总大肠菌群：《生活饮用水标准检验方法 第12部分；微生物指标》GB/T5750.12-2023/5.1多管发酵法 | 5L | 无 | 0.5L | 无 | 8.4 | 173 | 605 | 123 | 122 | 0.24 | 0.01L | 0.00050 | 0.0009L | 0.0322 | 0.0003L | 0.05L | 1.9 | 0.15 | 0.003L | 94.0 | -1 | 70 | 0.003L | 0.61 | 0.001L | 0.42 | 0.002L | 0.00004L | 0.0003L | 0.0004L | 0.00006L | 0.004L | 0.00007L | 0.4L | 0.4L | 0.4L | 0.3L | 0.043L | 0.015L | 2025/6/16 14:52:48
10 | 河北省 | 衡水市 | 冀州区 | 门家庄乡 | 门家庄村 | 门家庄乡水源地 | 131103_0007 | 地下水 | 115.340092 | 37.663326 | 2025-04-08 | 2025 | 上半年 | Ⅲ | 是 | - | 备用水源，总大肠菌群：《生活饮用水标准检验方法 第12部分；微生物指标》GB/T5750.12-2023/5.1多管发酵法 | 5L | 无 | 0.5L | 无 | 7.6 | 190 | 639 | 109 | 102 | 0.24 | 0.01L | 0.00053 | 0.0009L | 0.0258 | 0.0003L | 0.05L | 1.8 | 0.17 | 0.003L | 88.2 | -1 | 64 | 0.003L | 0.51 | 0.001L | 0.45 | 0.002L | 0.00004L | 0.0003L | 0.0004L | 0.00006L | 0.004L | 0.00007L | 0.4L | 0.4L | 0.4L | 0.3L | 0.047 | 0.044 | 2025/6/16 14:52:48
11 | 河北省 | 衡水市 | 冀州区 | 徐家庄乡 | 徐家庄村 | 徐家庄乡水源地 | 131103_0008 | 地下水 | 115.462801 | 37.532256 | 2025-04-07 | 2025 | 上半年 | Ⅲ | 是 | - | 备用水源，总大肠菌群：《生活饮用水标准检验方法 第12部分；微生物指标》GB/T5750.12-2023/5.1多管发酵法 | 5L | 无 | 0.5L | 无 | 8.0 | 245 | 707 | 140 | 104 | 0.27 | 0.01L | 0.00049 | 0.0009L | 0.0207 | 0.0003L | 0.05L | 2.1 | 0.13 | 0.003L | 97.0 | -1 | 72 | 0.003L | 0.48 | 0.001L | 0.43 | 0.002L | 0.00004L | 0.0003L | 0.0004L | 0.00006L | 0.004L | 0.00007L | 0.4L | 0.4L | 0.4L | 0.3L | 0.043L | 0.071 | 2025/6/16 14:52:48
12 | 河北省 | 衡水市 | 冀州区 | 北漳淮乡 | 北漳淮村 | 北漳淮乡水源地 | 131103_0009 | 地下水 | 115.431926 | 37.432234 | 2025-04-07 | 2025 | 上半年 | Ⅲ | 是 | - | 备用水源，总大肠菌群：《生活饮用水标准检验方法 第12部分；微生物指标》GB/T5750.12-2023/5.1多管发酵法 | 5L | 无 | 0.5L | 无 | 7.7 | 242 | 709 | 154 | 99 | 0.18 | 0.01L | 0.00047 | 0.0009L | 0.0324 | 0.0003L | 0.05L | 2.1 | 0.14 | 0.003L | 75.6 | -1 | 74 | 0.003L | 0.55 | 0.001L | 0.49 | 0.002L | 0.00004L | 0.0003L | 0.0004L | 0.00006L | 0.004L | 0.00007L | 0.4L | 0.4L | 0.4L | 0.3L | 0.059 | 0.015L | 2025/6/16 14:52:48
13 | 河北省 | 衡水市 | 冀州区 | 小寨乡 | 小寨村 | 小寨乡水源地 | 131103_0010 | 地下水 | 115.492444 | 37.604474 | 2025-04-08 | 2025 | 上半年 | Ⅲ | 是 | - | 备用水源，总大肠菌群：《生活饮用水标准检验方法 第12部分；微生物指标》GB/T5750.12-2023/5.1多管发酵法 | 5L | 无 | 0.5L | 无 | 8.0 | 169 | 635 | 124 | 88 | 0.23 | 0.01L | 0.00055 | 0.0009L | 0.0207 | 0.0003L | 0.05L | 2.2 | 0.22 | 0.003L | 91.7 | -1 | 71 | 0.003L | 0.50 | 0.001L | 0.75 | 0.002L | 0.00004L | 0.0003L | 0.0004L | 0.00006L | 0.004L | 0.00021 | 0.4L | 0.4L | 0.4L | 0.3L | 0.049 | 0.015L | 2025/6/16 14:52:48
14 | 河北省 | 衡水市 | 冀州区 | 南午村镇 | 李瓦窑村 | 李瓦水源地 | 131103_0011 | 地下水 | 115.590438 | 37.352640 | 2025-04-07 | 2025 | 上半年 | Ⅲ | 是 | - | 备用水源，总大肠菌群：《生活饮用水标准检验方法 第12部分；微生物指标》GB/T5750.12-2023/5.1多管发酵法 | 5L | 无 | 0.5L | 无 | 7.3 | 217 | 686 | 124 | 197 | 0.16 | 0.01L | 0.00049 | 0.0009L | 0.0286 | 0.0003L | 0.05L | 2.3 | 0.12 | 0.003L | 74.6 | -1 | 51 | 0.003L | 0.52 | 0.001L | 0.53 | 0.002L | 0.00004L | 0.0003L | 0.0004L | 0.00006L | 0.004L | 0.00007L | 0.4L | 0.4L | 0.4L | 0.3L | 0.043L | 0.015L | 2025/6/16 14:52:48
15 | 河北省 | 衡水市 | 枣强县 | 枣强镇 | 门庄村 | 枣强镇门庄水厂水源地 | 131121_0001 | 地下水 | 115.746894 | 37.486897 | 2025-04-09 | 2025 | 上半年 | Ⅲ | 是 | - | 备用水源地 | 5L | 无 | 0.5L | 无 | 8.4 | 62.7 | 443 | 78 | 122 | 0.0190 | 0.00564 | 0.00008L | 0.00128 | 0.00115L | 0.0003L | 0.050L | 2.03 | 0.15 | 0.003L | 165 | 2L | 20 | 0.001L | 1.2 | 0.001L | 0.9 | 0.002L | 0.00004L | 0.00171 | 0.00041L | 0.00005L | 0.004L | 0.00009L | 0.4L | 0.4L | 0.4L | 0.3L | 0.043L | 0.039 | 2025/6/16 16:52:53
16 | 河北省 | 衡水市 | 枣强县 | 嘉会镇 | 徐平楼村 | 嘉会镇水源地 | 131121_0002 | 地下水 | 115.775361 | 37.379094 | 2025-04-08 | 2025 | 上半年 | Ⅲ | 是 | - | 备用水源地 | 5L | 无 | 0.5L | 无 | 8.4 | 60.3 | 408 | 101 | 60.5 | 0.122 | 0.0144 | 0.0164 | 0.00537 | 0.0458 | 0.0003L | 0.050L | 1.51 | 0.10 | 0.003L | 137 | 2L | 20 | 0.001L | 1.5 | 0.001L | 0.9 | 0.002L | 0.00004L | 0.00262 | 0.00041L | 0.00005L | 0.004L | 0.00022 | 0.4L | 0.4L | 0.4L | 0.3L | 0.043L | 0.092 | 2025/6/16 16:52:53
17 | 河北省 | 衡水市 | 枣强县 | 王均乡 | 大王均村 | 王均乡水源地 | 131121_0003 | 地下水 | 115.795867 | 37.450642 | 2025-04-09 | 2025 | 上半年 | Ⅲ | 是 | - | 备用水源地 | 5L | 无 | 0.5L | 无 | 8.4 | 61.7 | 490 | 68 | 61.3 | 0.0416 | 0.00490 | 0.00008L | 0.00067L | 0.00115L | 0.0003L | 0.050L | 0.51 | 0.36 | 0.003L | 167 | 2L | 18 | 0.001L | 1.0 | 0.001L | 1.0 | 0.002L | 0.00004L | 0.00381 | 0.00041L | 0.00005L | 0.006 | 0.00009L | 0.4L | 0.4L | 0.4L | 0.3L | 0.049 | 0.015L | 2025/6/16 16:52:53
18 | 河北省 | 衡水市 | 枣强县 | 恩察镇 | 杨黄洼村 | 恩察镇水源地 | 131121_0004 | 地下水 | 115.704292 | 37.402630 | 2025-04-08 | 2025 | 上半年 | Ⅲ | 是 | - | 备用水源地 | 5L | 无 | 0.5L | 无 | 8.5 | 64.3 | 488 | 110 | 55.1 | 0.133 | 0.00760 | 0.0210 | 0.00798 | 0.0570 | 0.0003L | 0.050L | 0.73 | 0.03 | 0.003L | 182 | 2L | 20 | 0.001L | 3.7 | 0.001L | 0.8 | 0.002L | 0.00004L | 0.00250 | 0.00041L | 0.00005L | 0.004L | 0.00032 | 0.4L | 0.4L | 0.4L | 0.3L | 0.043L | 0.015L | 2025/6/16 16:52:53
19 | 河北省 | 衡水市 | 枣强县 | 唐林镇 | 唐林村 | 唐林镇水源地 | 131121_0005 | 地下水 | 115.856225 | 37.446883 | 2025-04-09 | 2025 | 上半年 | Ⅲ | 是 | - | 备用水源地 | 5L | 无 | 0.5L | 无 | 8.4 | 80.4 | 573 | 75 | 97.7 | 0.0307 | 0.0118 | 0.00008L | 0.00067L | 0.00115L | 0.0003L | 0.050L | 0.78 | 0.37 | 0.003L | 190 | 2L | 19 | 0.002 | 1.5 | 0.001L | 0.9 | 0.002L | 0.00004L | 0.00103 | 0.00041L | 0.00005L | 0.005 | 0.00009L | 0.4L | 0.4L | 0.4L | 0.3L | 0.043L | 0.015L | 2025/6/16 16:52:53
20 | 河北省 | 衡水市 | 枣强县 | 张秀屯镇 | 张秀屯村 | 张秀屯镇水源地 | 131121_0006 | 地下水 | 115.633930 | 37.423944 | 2025-04-08 | 2025 | 上半年 | Ⅲ | 是 | - | 备用水源地 | 5L | 无 | 0.5L | 无 | 8.4 | 80.4 | 478 | 51 | 65.0 | 0.230 | 0.0104 | 0.0103 | 0.00696 | 0.0401 | 0.0003L | 0.050L | 0.96 | 0.02 | 0.003L | 151 | 2L | 18 | 0.001L | 1.1 | 0.001L | 1.0 | 0.002L | 0.00004L | 0.00090 | 0.00041L | 0.00005L | 0.004L | 0.00025 | 0.4L | 0.4L | 0.4L | 0.3L | 0.043L | 0.071 | 2025/6/16 16:52:53
21 | 河北省 | 衡水市 | 枣强县 | 大营镇 | 十八行村 | 大营镇十八行水厂水源地 | 131121_0007 | 地下水 | 115.729186 | 37.297317 | 2025-04-09 | 2025 | 上半年 | Ⅲ | 是 | - | 备用水源地 | 5L | 无 | 0.5L | 无 | 8.2 | 51.5 | 491 | 130 | 53.1 | 0.142 | 0.0166 | 0.00008L | 0.00067L | 0.00115L | 0.0003L | 0.050L | 1.56 | 0.34 | 0.003L | 164 | 2L | 20 | 0.001L | 1.5 | 0.001L | 0.8 | 0.002L | 0.00004L | 0.00151 | 0.00041L | 0.00005L | 0.004L | 0.00009L | 0.4L | 0.4L | 0.4L | 0.3L | 0.043L | 0.015L | 2025/6/16 16:52:53
22 | 河北省 | 衡水市 | 枣强县 | 马屯镇 | 西紫龙村 | 马屯镇水源地 | 131121_0008 | 地下水 | 115.823311 | 37.598933 | 2025-04-08 | 2025 | 上半年 | Ⅲ | 是 | - | 备用水源地 | 5L | 无 | 0.5L | 无 | 8.4 | 94.5 | 255 | 11 | 39.2 | 0.223 | 0.00618 | 0.0226 | 0.0137 | 0.0376 | 0.0003L | 0.050L | 1.02 | 0.35 | 0.003L | 197 | 2L | 20 | 0.002 | 1.7 | 0.001L | 0.5 | 0.002L | 0.00004L | 0.00020 | 0.00041L | 0.00005L | 0.004L | 0.00027 | 0.4L | 0.4L | 0.4L | 0.3L | 0.100 | 0.017 | 2025/6/16 16:52:53
23 | 河北省 | 衡水市 | 枣强县 | 枣强镇 | 段宅城村 | 枣强镇宅城水厂水源地 | 131121_0009 | 地下水 | 115.663169 | 37.509281 | 2025-04-08 | 2025 | 上半年 | Ⅲ | 是 | - | 备用水源地 | 5L | 无 | 0.5L | 无 | 8.4 | 43.7 | 512 | 48 | 119 | 0.154 | 0.00702 | 0.0233 | 0.00841 | 0.0413 | 0.0003L | 0.050L | 0.58 | 0.19 | 0.003L | 176 | 2L | 17 | 0.001L | 1.5 | 0.001L | 0.9 | 0.002L | 0.00004L | 0.00209 | 0.00041L | 0.00005L | 0.004L | 0.00016 | 0.4L | 0.4L | 0.4L | 0.3L | 0.043 | 0.043 | 2025/6/16 16:52:53
24 | 河北省 | 衡水市 | 枣强县 | 王常乡 | 李家庄村 | 王常乡水源地 | 131121_0010 | 地下水 | 115.882669 | 37.564214 | 2025-04-08 | 2025 | 上半年 | Ⅲ | 是 | - | 备用水源地 | 5L | 无 | 0.5L | 无 | 8.4 | 97.5 | 480 | 81 | 115 | 0.106 | 0.0191 | 0.00378 | 0.0109 | 0.0564 | 0.0003L | 0.050L | 1.98 | 0.11 | 0.003L | 178 | 2L | 18 | 0.002 | 1.2 | 0.001L | 0.9 | 0.002L | 0.00004L | 0.00175 | 0.00041L | 0.00005L | 0.004L | 0.00017 | 0.4L | 0.4L | 0.4L | 0.3L | 0.043L | 0.030 | 2025/6/16 16:52:53
25 | 河北省 | 衡水市 | 枣强县 | 肖张镇 | 肖张村 | 肖张镇水源地 | 131121_0011 | 地下水 | 115.718872 | 37.584053 | 2025-04-08 | 2025 | 上半年 | Ⅲ | 是 | - | 备用水源地 | 5L | 无 | 0.5L | 无 | 7.9 | 78.6 | 494 | 129 | 117 | 0.226 | 0.00609 | 0.0212 | 0.00638 | 0.0170 | 0.0003L | 0.050L | 0.74 | 0.07 | 0.003L | 174 | 2L | 22 | 0.002 | 1.3 | 0.001L | 0.6 | 0.002L | 0.00004L | 0.00090 | 0.00064 | 0.00005L | 0.005 | 0.0003 | 0.4L | 0.4L | 0.4L | 0.3L | 0.064 | 0.015 | 2025/6/16 16:52:53
26 | 河北省 | 衡水市 | 枣强县 | 大营镇 | 鹿家屯村 | 大营镇鹿屯水厂水源地 | 131121_0012 | 地下水 | 115.661972 | 37.299553 | 2025-04-09 | 2025 | 上半年 | Ⅲ | 是 | - | 备用水源地 | 5L | 无 | 0.5L | 无 | 8.3 | 56.8 | 487 | 64 | 77.2 | 0.0184 | 0.00998 | 0.00008L | 0.00067L | 0.00115L | 0.0003L | 0.050L | 1.58 | 0.02 | 0.003L | 170 | 2L | 20 | 0.001L | 2.7 | 0.001L | 1.0 | 0.002L | 0.00004L | 0.00165 | 0.00041L | 0.00005L | 0.004L | 0.00009L | 0.4L | 0.4L | 0.4L | 0.3L | 0.043L | 0.040 | 2025/6/16 16:52:53
27 | 河北省 | 衡水市 | 枣强县 | 大营镇 | 韩庄村 | 大营镇韩庄水厂水源地 | 131121_0013 | 地下水 | 115.746575 | 37.291928 | 2025-04-08 | 2025 | 上半年 | Ⅲ | 是 | - | 备用水源地 | 5L | 无 | 0.5L | 无 | 8.3 | 80.8 | 561 | 92 | 88.8 | 0.0211 | 0.0151 | 0.0238 | 0.00576 | 0.0354 | 0.0003L | 0.050L | 0.43 | 0.04 | 0.003L | 190 | 2L | 17 | 0.001L | 2.2 | 0.001L | 0.8 | 0.002L | 0.00004L | 0.00247 | 0.00041L | 0.00005L | 0.004L | 0.00023 | 0.4L | 0.4L | 0.4L | 0.3L | 0.043L | 0.042 | 2025/6/16 16:52:53
28 | 河北省 | 衡水市 | 枣强县 | 新屯镇 | 南宫庄村 | 新屯镇水源地 | 131121_0014 | 地下水 | 115.721917 | 37.360069 | 2025-04-08 | 2025 | 上半年 | Ⅲ | 是 | - | 备用水源地 | 5L | 无 | 0.5L | 无 | 8.0 | 109 | 220 | 14 | 12.4 | 0.0580 | 0.00373 | 0.0221 | 0.00481 | 0.0705 | 0.0003L | 0.050L | 1.60 | 0.17 | 0.003L | 85.9 | 2L | 18 | 0.002 | 2.8 | 0.001L | 0.2L | 0.002L | 0.00004L | 0.00247 | 0.00041L | 0.00005L | 0.004L | 0.00023 | 0.4L | 0.4L | 0.4L | 0.3L | 0.044 | 0.015L | 2025/6/16 16:52:53
29 | 河北省 | 衡水市 | 武邑县 | 清凉店镇 | 清凉店村 | 清凉店镇水源地 | 131122_0001 | 地下水 | 115.850410 | 37.684094 | 2025-04-28 | 2025 | 上半年 | Ⅲ | 是 | - | 备用水源，总大肠菌群：《生活饮用水标准检验方法 第12部分：微生物指标》GB/T5750.12-2023 5.1多管发酵法 | 5L | 无 | 0.5L | 无 | 7.3 | 166 | 670 | 166 | 166 | 0.0077 | 0.00089 | 0.00009L | 0.0009L | 0.0101 | 0.0003L | 0.050L | 1.44 | 0.02L | 0.003L | 176 | -1 | 16 | 0.003L | 0.6 | 0.001L | 0.92 | 0.025L | 0.0001L | 0.00092 | 0.0001L | 0.00006L | 0.004L | 0.00007L | 0.06 | 0.21L | 0.04L | 0.11L | 0.04 | 0.12 | 2025/6/16 10:49:11
30 | 河北省 | 衡水市 | 武邑县 | 审坡镇 | 审坡村 | 审坡镇水源地 | 131122_0002 | 地下水 | 116.003314 | 37.808664 | 2025-04-28 | 2025 | 上半年 | Ⅲ | 是 | - | 备用水源，总大肠菌群：《生活饮用水标准检验方法 第12部分：微生物指标》GB/T5750.12-2023 5.1多管发酵法 | 5L | 无 | 2.56 | 无 | 7.3 | 110 | 583 | 175 | 164 | 0.0222 | 0.00075 | 0.00067 | 0.0009L | 0.0232 | 0.0003L | 0.050L | 0.85 | 0.02L | 0.003L | 167 | -1 | 26 | 0.003L | 0.7 | 0.001L | 0.94 | 0.025L | 0.0001L | 0.00196 | 0.0001L | 0.00006L | 0.004L | 0.00007L | 0.24 | 0.21L | 0.04L | 0.11L | 0.04 | 0.13 | 2025/6/16 10:49:11
31 | 河北省 | 衡水市 | 武邑县 | 赵桥镇 | 赵中村 | 赵桥镇水源地 | 131122_0003 | 地下水 | 115.956160 | 37.931666 | 2025-04-28 | 2025 | 上半年 | Ⅱ | 是 | - | 备用水源，总大肠菌群：《生活饮用水标准检验方法 第12部分：微生物指标》GB/T5750.12-2023 5.1多管发酵法 | 5L | 无 | 0.80 | 无 | 7.2 | 102 | 464 | 112 | 73.2 | 0.0081 | 0.00054 | 0.00067 | 0.0009L | 0.0232 | 0.0003L | 0.050L | 0.98 | 0.02L | 0.003L | 133 | -1 | 21 | 0.003L | 1.1 | 0.001L | 0.91 | 0.025L | 0.0001L | 0.00084 | 0.0001L | 0.00006L | 0.004L | 0.00007L | 3.18 | 0.21L | 0.04L | 0.11L | 0.04 | 0.13 | 2025/6/16 10:49:11
32 | 河北省 | 衡水市 | 武邑县 | 韩庄镇 | 宋家村 | 韩庄镇水源地 | 131122_0004 | 地下水 | 116.031956 | 37.925147 | 2025-04-28 | 2025 | 上半年 | Ⅲ | 是 | - | 备用水源，总大肠菌群：《生活饮用水标准检验方法 第12部分：微生物指标》GB/T5750.12-2023 5.1多管发酵法 | 5L | 无 | 0.96 | 无 | 7.3 | 130 | 604 | 209 | 93.3 | 0.0055 | 0.00038 | 0.00067 | 0.0009L | 0.0294 | 0.0003L | 0.050L | 1.15 | 0.02L | 0.003L | 149 | -1 | 18 | 0.003L | 1 | 0.001L | 0.9 | 0.025L | 0.0001L | 0.00235 | 0.0001L | 0.00006L | 0.004L | 0.00007L | 1.49 | 0.21L | 0.04L | 0.11L | 0.04 | 0.09 | 2025/6/16 10:49:11
33 | 河北省 | 衡水市 | 武邑县 | 肖桥头镇 | 肖桥头村 | 桥头镇水源地 | 131122_0005 | 地下水 | 116.042618 | 37.842320 | 2025-04-28 | 2025 | 上半年 | Ⅲ | 是 | - | 备用水源，总大肠菌群：《生活饮用水标准检验方法 第12部分：微生物指标》GB/T5750.12-2023 5.1多管发酵法 | 5L | 无 | 0.5L | 无 | 7.2 | 93.1 | 554 | 138 | 82.3 | 0.0088 | 0.00068 | 0.00068 | 0.0009L | 0.022 | 0.0003L | 0.050L | 1.03 | 0.02L | 0.003L | 187 | -1 | 12 | 0.003L | 0.9 | 0.001L | 0.96 | 0.025L | 0.0001L | 0.00149 | 0.0001L | 0.00006L | 0.004L | 0.00007L | 0.05 | 0.21L | 0.04L | 0.11L | 0.03 | 0.09 | 2025/6/16 10:49:11
34 | 河北省 | 衡水市 | 武邑县 | 龙店镇 | 龙店村 | 龙店镇水源地 | 131122_0006 | 地下水 | 115.868380 | 37.904782 | 2025-04-28 | 2025 | 上半年 | Ⅲ | 是 | - | 备用水源，总大肠菌群：《生活饮用水标准检验方法 第12部分：微生物指标》GB/T5750.12-2023 5.1多管发酵法 | 5L | 无 | 0.5L | 无 | 7.2 | 101 | 593 | 156 | 100 | 0.0128 | 0.00171 | 0.00009L | 0.0009L | 0.0199 | 0.0003L | 0.050L | 0.91 | 0.02L | 0.003L | 157 | -1 | 15 | 0.003L | 0.8 | 0.001L | 0.86 | 0.025L | 0.0001L | 0.00118 | 0.0001L | 0.00006L | 0.004L | 0.00007L | 2.51 | 0.21L | 0.04L | 0.11L | 0.05 | 0.13 | 2025/6/16 10:49:11
35 | 河北省 | 衡水市 | 武邑县 | 圈头乡 | 圈头村 | 圈头乡水源地 | 131122_0007 | 地下水 | 115.806922 | 37.857263 | 2025-04-28 | 2025 | 上半年 | Ⅲ | 是 | - | 备用水源，总大肠菌群：《生活饮用水标准检验方法 第12部分：微生物指标》GB/T5750.12-2023 5.1多管发酵法 | 5L | 无 | 2.31 | 无 | 7.4 | 128 | 579 | 192 | 145 | 0.0245 | 0.00074 | 0.00064 | 0.0009L | 0.0281 | 0.0003L | 0.050L | 1 | 0.02L | 0.003L | 158 | -1 | 23 | 0.003L | 0.5 | 0.001L | 0.97 | 0.025L | 0.0001L | 0.00146 | 0.0001L | 0.00006L | 0.004L | 0.00007L | 1.74 | 0.21L | 0.04L | 0.11L | 0.04 | 0.08 | 2025/6/16 10:49:11
36 | 河北省 | 衡水市 | 武邑县 | 大紫塔乡 | 大紫塔村 | 紫塔乡水源地 | 131122_0008 | 地下水 | 115.933387 | 37.701749 | 2025-04-28 | 2025 | 上半年 | Ⅲ | 是 | - | 备用水源，总大肠菌群：《生活饮用水标准检验方法 第12部分：微生物指标》GB/T5750.12-2023 5.1多管发酵法 | 5L | 无 | 0.5L | 无 | 7.3 | 106 | 663 | 157 | 110 | 0.0174 | 0.00341 | 0.00061 | 0.0009L | 0.0079 | 0.0003L | 0.050L | 0.98 | 0.02L | 0.003L | 167 | -1 | 13 | 0.003L | 0.9 | 0.001L | 0.9 | 0.025L | 0.0001L | 0.00212 | 0.0001L | 0.00006L | 0.004L | 0.00007L | 0.35 | 0.21L | 0.04L | 0.11L | 0.03 | 0.09 | 2025/6/16 10:49:11
37 | 河北省 | 衡水市 | 武强县 | 街关镇 | 后马庄村 | 武强县第三水厂水源地 | 131123_0001 | 地下水 | 115.821666 | 37.986666 | 2025-04-24 | 2025 | 上半年 | Ⅲ | 是 | - | 备用水源 | 5L | 无 | 1 | 无 | 7.1 | 75.8 | 491 | 144 | 192 | 0.15 | 0.01L | 0.001L | 0.021L | 0.008L | 0.0003L | 0.05L | 0.62 | 0.305 | 0.003L | 106 | 2L | 50 | 0.011 | 0.32 | 0.001L | 0.32 | 0.062 | 0.00004L | 0.0009 | 0.0004L | 0.0018 | 0.011 | 0.0025L | 0.4L | 0.4L | 0.4L | 0.3L | 0.043L | 0.015L | 2025/6/16 11:40:43
38 | 河北省 | 衡水市 | 武强县 | 北代乡 | 西刘堤村 | 武强县第六水厂水源地 | 131123_0002 | 地下水 | 115.896666 | 38.099722 | 2025-04-24 | 2025 | 上半年 | Ⅲ | 是 | - | 备用水源 | 5L | 无 | 1 | 无 | 7.2 | 94.6 | 572 | 125 | 208 | 0.16 | 0.01L | 0.001L | 0.021L | 0.008L | 0.0003L | 0.05L | 0.83 | 0.236 | 0.003L | 133 | 2L | 50 | 0.014 | 0.34 | 0.001L | 0.28 | 0.055 | 0.00004L | 0.0013 | 0.0004L | 0.0017 | 0.013 | 0.0025L | 0.4L | 0.4L | 0.4L | 0.3L | 0.043L | 0.015L | 2025/6/16 11:40:43
39 | 河北省 | 衡水市 | 武强县 | 周窝镇 | 董庄村 | 武强县第五水厂水源地 | 131123_0003 | 地下水 | 115.905833 | 37.985000 | 2025-04-24 | 2025 | 上半年 | Ⅲ | 是 | - | 备用水源 | 5L | 无 | 1 | 无 | 7.1 | 126 | 437 | 148 | 112 | 0.14 | 0.01L | 0.001L | 0.021L | 0.008L | 0.0003L | 0.05L | 0.57 | 0.219 | 0.003L | 109 | 2L | 70 | 0.012 | 0.31 | 0.001L | 0.28 | 0.070 | 0.00004L | 0.0014 | 0.0004L | 0.0020 | 0.014 | 0.0025L | 0.4L | 0.4L | 0.4L | 0.3L | 0.043L | 0.015L | 2025/6/16 11:40:43
40 | 河北省 | 衡水市 | 武强县 | 武强镇 | 菩萨村 | 武强县第四水厂水源地 | 131123_0004 | 地下水 | 115.987222 | 38.095277 | 2025-04-24 | 2025 | 上半年 | Ⅲ | 是 | - | 备用水源 | 5L | 无 | 1 | 无 | 7.2 | 62.5 | 411 | 122 | 128 | 0.14 | 0.01L | 0.001L | 0.021L | 0.008L | 0.0003L | 0.05L | 0.66 | 0.213 | 0.003L | 112 | 2L | 30 | 0.016 | 0.32 | 0.001L | 0.34 | 0.054 | 0.00004L | 0.0012 | 0.0004L | 0.0018 | 0.009 | 0.0025L | 0.4L | 0.4L | 0.4L | 0.3L | 0.043L | 0.015L | 2025/6/16 11:40:43
41 | 河北省 | 衡水市 | 武强县 | 东孙庄镇 | 任庄村 | 武强县第七水厂水源地 | 131123_0005 | 地下水 | 115.821666 | 38.059722 | 2025-04-24 | 2025 | 上半年 | Ⅲ | 是 | - | 备用水源 | 5L | 无 | 1 | 无 | 7.2 | 99.9 | 632 | 139 | 221 | 0.15 | 0.01L | 0.001L | 0.021L | 0.008L | 0.0003L | 0.05L | 0.68 | 0.246 | 0.003L | 146 | 2L | 60 | 0.014 | 0.36 | 0.001L | 0.31 | 0.060 | 0.00004L | 0.0017 | 0.0004L | 0.0018 | 0.016 | 0.0025L | 0.4L | 0.4L | 0.4L | 0.3L | 0.043L | 0.015L | 2025/6/16 11:40:43
42 | 河北省 | 衡水市 | 武强县 | 武强镇 | 东王庄村 | 武强县第八水厂水源地 | 131123_0006 | 地下水 | 116.019624 | 38.045548 | 2025-05-22 | 2025 | 上半年 | Ⅲ | 是 | - | 备用水源 | 5L | 无 | 1 | 无 | 7.3 | 412 | 452 | 177 | 146 | 0.14 | 0.01L | 0.001L | 0.021L | 0.008L | 0.0003L | 0.05L | 0.64 | 0.405 | 0.003L | 120 | 2L | 40 | 0.012 | 0.64 | 0.001L | 0.52 | 0.048 | 0.00004L | 0.0012 | 0.0004L | 0.0017 | 0.009 | 0.0025L | 0.4L | 0.4L | 0.4L | 0.3L | 0.043L | 0.015L | 2025/6/16 11:40:43
43 | 河北省 | 衡水市 | 饶阳县 | 饶阳镇 | 官佐村 | 牛村水厂水源地 | 131124_0001 | 地下水 | 115.648468 | 38.242371 | 2025-05-28 | 2025 | 上半年 | Ⅲ | 是 | - | 备用水源 | 5 | 无 | 0.5L | 无 | 8.1 | 68.8 | 536 | 134 | 129 | 0.0126 | 0.03L | 0.00003L | 0.01L | 0.0146 | 0.0003L | 0.05L | 0.89 | 0.226 | 0.003L | 183 | 2L | 19 | 0.0011 | 1.1 | 0.0004L | 0.37 | 0.0003L | 0.00001L | 0.0002L | 0.00004L | 0.00002L | 0.002L | 0.00003L | 0.4L | 0.4L | 0.4L | 0.3L | 0.043L | 0.015L | 2025/6/17 10:18:28
44 | 河北省 | 衡水市 | 饶阳县 | 大尹村镇 | 大尹村 | 尹村水厂水源地 | 131124_0002 | 地下水 | 115.820617 | 38.307699 | 2025-05-28 | 2025 | 上半年 | Ⅲ | 是 | - | 备用水源 | 5 | 无 | 0.5L | 无 | 7.9 | 72.5 | 499 | 86.3 | 148 | 0.0003L | 0.03L | 0.00003L | 0.01L | 0.0004L | 0.0003L | 0.05L | 1.53 | 0.252 | 0.003L | 194 | 2L | 21 | 0.0007 | 0.9 | 0.0004L | 0.31 | 0.0003L | 0.00001L | 0.0002L | 0.00004L | 0.00002L | 0.002L | 0.00003L | 0.4L | 0.4L | 0.4L | 0.3L | 0.043L | 0.015L | 2025/6/17 10:18:28
45 | 河北省 | 衡水市 | 饶阳县 | 五公镇 | 五公村 | 五公水厂水源地 | 131124_0003 | 地下水 | 115.690037 | 38.132472 | 2025-05-28 | 2025 | 上半年 | Ⅲ | 是 | - | 备用水源 | 5 | 无 | 0.5L | 无 | 7.9 | 81.4 | 479 | 205 | 104 | 0.0226 | 0.03L | 0.00003L | 0.01L | 0.0254 | 0.0003L | 0.05L | 1.16 | 0.043 | 0.003L | 164 | 2L | 21 | 0.0007 | 1.0 | 0.0004L | 0.33 | 0.0003L | 0.00001L | 0.0002L | 0.00004L | 0.00002L | 0.002L | 0.00003L | 0.4L | 0.4L | 0.4L | 0.3L | 0.043L | 0.015L | 2025/6/17 10:18:28
46 | 河北省 | 衡水市 | 饶阳县 | 大官亭镇 | 小官亭村 | 官亭水厂水源地 | 131124_0004 | 地下水 | 115.752331 | 38.326114 | 2025-05-28 | 2025 | 上半年 | Ⅲ | 是 | - | 备用水源 | 5 | 无 | 0.5L | 无 | 7.9 | 29.3 | 424 | 64.8 | 132 | 0.0166 | 0.03L | 0.00003L | 0.01L | 0.0194 | 0.0003L | 0.05L | 0.84 | 0.110 | 0.003L | 196 | 2L | 24 | 0.0005 | 0.8 | 0.0004L | 0.34 | 0.0003L | 0.00001L | 0.0002L | 0.00004L | 0.00002L | 0.002L | 0.00003L | 0.4L | 0.4L | 0.4L | 0.3L | 0.043L | 0.015L | 2025/6/17 10:18:28
47 | 河北省 | 衡水市 | 饶阳县 | 王同岳镇 | 王庄村 | 同岳水厂水源地 | 131124_0005 | 地下水 | 115.698970 | 38.208958 | 2025-05-28 | 2025 | 上半年 | Ⅲ | 是 | - | 备用水源 | 5 | 无 | 0.5L | 无 | 7.9 | 117 | 627 | 214 | 138 | 0.0314 | 0.03L | 0.00003L | 0.01L | 0.0328 | 0.0003L | 0.05L | 1.46 | 0.125 | 0.003L | 195 | 2L | 20 | 0.0010 | 1.4 | 0.0004L | 0.30 | 0.0003L | 0.00001L | 0.0002L | 0.00004L | 0.00002L | 0.002L | 0.00003L | 0.4L | 0.4L | 0.4L | 0.3L | 0.043L | 0.015L | 2025/6/17 10:18:28
48 | 河北省 | 衡水市 | 饶阳县 | 留楚乡 | 留楚村 | 留楚水厂水源地 | 131124_0006 | 地下水 | 115.762090 | 38.225222 | 2025-05-28 | 2025 | 上半年 | Ⅲ | 是 | - | 备用水源 | 5 | 无 | 0.5L | 无 | 7.9 | 73.3 | 576 | 128 | 127 | 0.0136 | 0.03L | 0.00003L | 0.01L | 0.0156 | 0.0003L | 0.05L | 1.39 | 0.058 | 0.003L | 186 | 2L | 20 | 0.0015 | 0.9 | 0.0004L | 0.32 | 0.0003L | 0.00001L | 0.0004 | 0.00004L | 0.00002L | 0.002L | 0.00003L | 0.4L | 0.4L | 0.4L | 0.3L | 0.043L | 0.0251 | 2025/6/17 10:18:28
49 | 河北省 | 衡水市 | 饶阳县 | 留楚乡 | 合方村 | 合方水厂水源地 | 131124_0007 | 地下水 | 115.822262 | 38.215461 | 2025-05-28 | 2025 | 上半年 | Ⅲ | 是 | - | 备用水源 | 5 | 无 | 0.5L | 无 | 7.9 | 89.0 | 746 | 230 | 218 | 0.0146 | 0.03L | 0.00003L | 0.01L | 0.0171 | 0.0003L | 0.05L | 1.26 | 0.111 | 0.003L | 198 | 2L | 23 | 0.0013 | 1.0 | 0.0004L | 0.29 | 0.0003L | 0.00001L | 0.0015 | 0.00004L | 0.00002L | 0.002L | 0.00003L | 0.4L | 0.4L | 0.4L | 0.3L | 0.043L | 0.015L | 2025/6/17 10:18:28
50 | 河北省 | 衡水市 | 饶阳县 | 东里满乡 | 大送驾庄村 | 里满水厂水源地 | 131124_0008 | 地下水 | 115.832390 | 38.179444 | 2025-05-28 | 2025 | 上半年 | Ⅲ | 是 | - | 备用水源 | 5 | 无 | 0.5L | 无 | 8.4 | 75.9 | 422 | 149 | 36.5 | 0.0003L | 0.03L | 0.00003L | 0.01L | 0.0004L | 0.0003L | 0.05L | 0.68 | 0.153 | 0.003L | 166 | 2L | 18 | 0.0011 | 1.2 | 0.0004L | 0.34 | 0.0003L | 0.00001L | 0.0002L | 0.00004L | 0.00002L | 0.002L | 0.00003L | 0.4L | 0.4L | 0.4L | 0.3L | 0.043L | 0.015L | 2025/6/17 10:18:28
51 | 河北省 | 衡水市 | 饶阳县 | 留楚乡 | 王留吾村 | 城关水厂水源地 | 131124_0009 | 地下水 | 115.820595 | 38.307694 | 2025-05-28 | 2025 | 上半年 | Ⅲ | 是 | - | 备用水源 | 5 | 无 | 0.5L | 无 | 8.3 | 194 | 673 | 126 | 134 | 0.0138 | 0.03L | 0.00003L | 0.01L | 0.0160 | 0.0003L | 0.05L | 0.89 | 0.184 | 0.003L | 96.2 | 2L | 26 | 0.0018 | 1.1 | 0.0004L | 0.44 | 0.0003L | 0.00001L | 0.0002L | 0.00004L | 0.00002L | 0.002L | 0.00003L | 0.4L | 0.4L | 0.4L | 0.3L | 0.043L | 0.015L | 2025/6/17 10:18:28
52 | 河北省 | 衡水市 | 安平县 | 程油子乡 | 周刘庄村 | 程油子乡水源地 | 131125_0001 | 地下水 | 115.615556 | 38.309722 | 2025-03-10 | 2025 | 上半年 | Ⅲ | 是 | - | - | 5L | 无 | 0.4 | 无 | 8.1 | 88.0 | 411 | 80.1 | 91.1 | 0.0207 | 0.00396 | 0.00036 | 0.0078 | 0.0142 | 0.0003L | 0.050L | 0.49 | 0.041 | 0.003L | 106 | 2L | 5 | 0.001L | 2.0 | 0.001L | 0.3 | 0.002L | 0.00004 | 0.00084 | 0.0007 | 0.00006 | 0.004L | 0.00032 | 0.4L | 0.4L | 0.4L | 0.3L | 0.180 | 0.175 | 2025/6/16 16:32:32
53 | 河北省 | 衡水市 | 安平县 | 马店镇 | 西长堤村 | 马店镇水源地 | 131125_0002 | 地下水 | 115.462778 | 38.296944 | 2025-03-10 | 2025 | 上半年 | Ⅲ | 是 | - | - | 5L | 无 | 0.7 | 无 | 8.1 | 101 | 265 | 78.2 | 35.2 | 0.0298 | 0.00146 | 0.00064 | 0.0068 | 0.0159 | 0.0003L | 0.050L | 0.18 | 0.044 | 0.003L | 60.4 | 2L | 6 | 0.001L | 1.6 | 0.001L | 0.4 | 0.002L | 0.00004 | 0.00104 | 0.0005 | 0.00006 | 0.004L | 0.00076 | 0.4L | 0.4L | 0.4L | 0.3L | 0.111 | 0.107 | 2025/6/16 16:32:32
54 | 河北省 | 衡水市 | 安平县 | 大何庄乡 | 西羽林村 | 大何庄乡水源地 | 131125_0003 | 地下水 | 115.371667 | 38.261111 | 2025-03-11 | 2025 | 上半年 | Ⅲ | 是 | - | - | 5L | 无 | 0.4 | 无 | 8.4 | 104 | 265 | 66.0 | 28.2 | 0.0143 | 0.00046 | 0.00167 | 0.0163 | 0.0546 | 0.0003L | 0.050L | 0.30 | 0.041 | 0.003L | 99.9 | 2L | 4 | 0.001L | 1.4 | 0.001L | 0.2L | 0.002L | 0.00004 | 0.0009 | 0.0001 | 0.00006 | 0.004L | 0.00146 | 0.4L | 0.4L | 0.4L | 0.3L | 0.043 | 0.046 | 2025/6/16 16:32:32
55 | 河北省 | 衡水市 | 安平县 | 南王庄镇 | 角南村 | 南王庄镇水源地 | 131125_0004 | 地下水 | 115.410833 | 38.122222 | 2025-03-11 | 2025 | 上半年 | Ⅱ | 是 | - | - | 5L | 无 | 0.6 | 无 | 8.2 | 96.6 | 221 | 70.9 | 5.9 | 0.0166 | 0.0006 | 0.00072 | 0.0076 | 0.0145 | 0.0003L | 0.050L | 0.21 | 0.046 | 0.003L | 65.0 | 2L | 6 | 0.001L | 0.2L | 0.001L | 0.4 | 0.002L | 0.00004 | 0.00044 | 0.0001 | 0.00006 | 0.004L | 0.0006 | 0.4L | 0.4L | 0.4L | 0.3L | 0.056 | 0.078 | 2025/6/16 16:32:33
56 | 河北省 | 衡水市 | 安平县 | 大子文镇 | 林庄村 | 大子文镇水源地 | 131125_0005 | 地下水 | 115.374167 | 38.199444 | 2025-03-11 | 2025 | 上半年 | Ⅱ | 是 | - | - | 5L | 无 | 0.7 | 无 | 8.2 | 87.5 | 386 | 45.5 | 36.6 | 0.0217 | 0.00075 | 0.00034 | 0.0093 | 0.008 | 0.0003L | 0.050L | 0.29 | 0.050 | 0.003L | 80.8 | 2L | 7 | 0.001L | 0.9 | 0.001L | 0.3 | 0.002L | 0.00004 | 0.00081 | 0.0001 | 0.00006 | 0.004L | 0.00034 | 0.4L | 0.4L | 0.4L | 0.3L | 0.043 | 0.048 | 2025/6/16 16:32:33
57 | 河北省 | 衡水市 | 故城县 | 故城镇 | 新庄村 | 故城镇新庄水厂 | 131126_0001 | 地下水 | 116.103096 | 37.390113 | 2025-04-24 | 2025 | 上半年 | Ⅴ | 否 | 氟化物(1.3) | 备用水源地、水质超标受地质背景影响、总大肠菌群分析方法《生活饮用水标准检验方法 第12部分：微生物指标》 GB/T 5750.12-2023 /5.1 多管发酵法 | 5 | 无 | 1.6 | 无 | 7.1 | 35.7 | 409 | 74.3 | 61.2 | 0.0086 | 0.00202 | 0.00009L | 0.0009L | 0.0112 | 0.0003L | 0.050L | 0.94 | 0.02L | 0.003L | 10.2 | -1 | 17 | 0.003L | 0.7 | 0.001L | 2.27 | 0.025L | 0.0001L | 0.00131 | 0.0001L | 0.00006L | 0.004L | 0.00007L | 0.13 | 0.21L | 0.04L | 0.11L | -1 | -1 | 2025/6/16 11:26:19
58 | 河北省 | 衡水市 | 故城县 | 青罕镇 | 青罕村 | 青罕镇青罕水厂 | 131126_0002 | 地下水 | 116.020965 | 37.392946 | 2025-04-24 | 2025 | 上半年 | Ⅳ | 否 | 氟化物(0.8) | 备用水源地、水质超标受地质背景影响、总大肠菌群分析方法《生活饮用水标准检验方法 第12部分：微生物指标》 GB/T 5750.12-2023 /5.1 多管发酵法 | 5 | 无 | 2.0 | 无 | 7.1 | 53.3 | 456 | 85.9 | 88.8 | 0.0088 | 0.00238 | 0.00009L | 0.0009L | 0.0159 | 0.0003L | 0.050L | 1.02 | 0.02L | 0.003L | 7.6 | -1 | 20 | 0.003L | 0.6 | 0.001L | 1.82 | 0.025L | 0.0001L | 0.00117 | 0.0001L | 0.00006L | 0.004L | 0.00007L | 0.13 | 0.21L | 0.04L | 0.11L | -1 | -1 | 2025/6/16 11:26:19
59 | 河北省 | 衡水市 | 故城县 | 里老乡 | 前里老村 | 里老乡里老村水厂 | 131126_0003 | 地下水 | 116.136992 | 37.483762 | 2025-04-24 | 2025 | 上半年 | Ⅴ | 否 | 氟化物(1.2) | 备用水源地、水质超标受地质背景影响、总大肠菌群分析方法《生活饮用水标准检验方法 第12部分：微生物指标》 GB/T 5750.12-2023 /5.1 多管发酵法 | 5 | 无 | 2.1 | 无 | 7.0 | 56.2 | 435 | 90.8 | 64.2 | 0.0095 | 0.00188 | 0.00009L | 0.0009L | 0.0083 | 0.0003L | 0.050L | 0.80 | 0.02L | 0.003L | 10.4 | -1 | 16 | 0.003L | 0.8 | 0.001L | 2.22 | 0.025L | 0.0001L | 0.00055 | 0.0001L | 0.00006L | 0.004L | 0.00007L | 0.03L | 0.21L | 0.04L | 0.11L | -1 | -1 | 2025/6/16 11:26:19
60 | 河北省 | 衡水市 | 故城县 | 房庄镇 | 王庄村 | 房庄乡王庄村供水厂 | 131126_0004 | 地下水 | 116.009218 | 37.483623 | 2025-04-24 | 2025 | 上半年 | Ⅳ | 否 | 氟化物(0.2) | 备用水源地、水质超标受地质背景影响、总大肠菌群分析方法《生活饮用水标准检验方法 第12部分：微生物指标》 GB/T 5750.12-2023 /5.1 多管发酵法 | 5 | 无 | 2.2 | 无 | 7.3 | 41.0 | 416 | 96.3 | 66.2 | 0.0092 | 0.00234 | 0.00009L | 0.0009L | 0.0101 | 0.0003L | 0.050L | 0.81 | 0.02L | 0.003L | 11.3 | -1 | 21 | 0.003L | 0.5 | 0.001L | 1.21 | 0.025L | 0.0001L | 0.00111 | 0.0001L | 0.00006L | 0.004L | 0.00007L | 0.08 | 0.21L | 0.04L | 0.11L | -1 | -1 | 2025/6/16 11:26:19
61 | 河北省 | 衡水市 | 故城县 | 三朗镇 | 南岭踪村 | 三朗乡南岭踪供水厂 | 131126_0005 | 地下水 | 115.917554 | 37.419992 | 2025-04-24 | 2025 | 上半年 | Ⅳ | 否 | 氟化物(0.1) | 备用水源地、水质超标受地质背景影响、总大肠菌群分析方法《生活饮用水标准检验方法 第12部分：微生物指标》 GB/T 5750.12-2023 /5.1 多管发酵法 | 5 | 无 | 1.8 | 无 | 7.3 | 54.1 | 425 | 89.8 | 82.3 | 0.0074 | 0.00244 | 0.00009L | 0.0009L | 0.0138 | 0.0003L | 0.050L | 0.80 | 0.02L | 0.003L | 9.8 | -1 | 20 | 0.003L | 1.0 | 0.001L | 1.11 | 0.025L | 0.0001L | 0.00095 | 0.0001L | 0.00006L | 0.004L | 0.00007L | 0.12 | 0.21L | 0.04L | 0.11L | -1 | -1 | 2025/6/16 11:26:19
62 | 河北省 | 衡水市 | 故城县 | 饶阳店镇 | 薛官屯村 | 饶阳店镇薛官屯村水厂 | 131126_0006 | 地下水 | 115.867677 | 37.323096 | 2025-04-24 | 2025 | 上半年 | Ⅴ | 否 | 氟化物(2.0) | 备用水源地、水质超标受地质背景影响、总大肠菌群分析方法《生活饮用水标准检验方法 第12部分：微生物指标》 GB/T 5750.12-2023 /5.1 多管发酵法 | 5 | 无 | 2.6 | 无 | 7.3 | 43.9 | 491 | 78.4 | 58.7 | 0.0099 | 0.00166 | 0.00009L | 0.0009L | 0.0168 | 0.0003L | 0.050L | 0.92 | 0.02L | 0.003L | 46.1 | -1 | 23 | 0.003L | 0.9 | 0.001L | 3.03 | 0.025L | 0.0001L | 0.00077 | 0.0001L | 0.00006L | 0.004L | 0.00007L | 0.09 | 0.21L | 0.04L | 0.11L | -1 | -1 | 2025/6/16 11:26:19
63 | 河北省 | 衡水市 | 故城县 | 郑口镇 | 西河村 | 郑口镇西河水厂 | 131126_0007 | 地下水 | 115.958900 | 37.307756 | 2025-04-24 | 2025 | 上半年 | Ⅳ | 否 | 氟化物(1.0) | 备用水源地、水质超标受地质背景影响、总大肠菌群分析方法《生活饮用水标准检验方法 第12部分：微生物指标》 GB/T 5750.12-2023 /5.1 多管发酵法 | 5 | 无 | 2.1 | 无 | 7.1 | 44.5 | 479 | 74.5 | 92.3 | 0.0140 | 0.02540 | 0.00009L | 0.0009L | 0.0130 | 0.0003L | 0.050L | 0.94 | 0.02L | 0.003L | 46.4 | -1 | 26 | 0.003L | 1.0 | 0.001L | 1.99 | 0.025L | 0.0001L | 0.00236 | 0.0001L | 0.00006L | 0.004L | 0.00007L | 0.03L | 0.21L | 0.04L | 0.11L | -1 | -1 | 2025/6/16 11:26:19
64 | 河北省 | 衡水市 | 故城县 | 西半屯镇 | 西半屯村 | 西半屯镇西半屯村水厂 | 131126_0008 | 地下水 | 115.854881 | 37.191142 | 2025-04-24 | 2025 | 上半年 | Ⅳ | 否 | 氟化物(0.6) | 备用水源地、水质超标受地质背景影响、总大肠菌群分析方法《生活饮用水标准检验方法 第12部分：微生物指标》 GB/T 5750.12-2023 /5.1 多管发酵法 | 5 | 无 | 0.5L | 无 | 7.2 | 59.4 | 354 | 78.4 | 53.7 | 0.0087 | 0.00177 | 0.00009L | 0.0009L | 0.0121 | 0.0003L | 0.050L | 0.84 | 0.02L | 0.003L | 9.8 | -1 | 13 | 0.003L | 0.8 | 0.001L | 1.57 | 0.025L | 0.0001L | 0.00095 | 0.0001L | 0.00006L | 0.004L | 0.00007L | 2.45 | 0.21L | 0.04L | 0.11L | -1 | -1 | 2025/6/16 11:26:19
65 | 河北省 | 衡水市 | 故城县 | 建国镇 | 齐庄村 | 建国镇齐庄水厂 | 131126_0009 | 地下水 | 115.824358 | 37.154800 | 2025-04-24 | 2025 | 上半年 | Ⅴ | 否 | 氟化物(1.8) | 备用水源地、水质超标受地质背景影响、总大肠菌群分析方法《生活饮用水标准检验方法 第12部分：微生物指标》 GB/T 5750.12-2023 /5.1 多管发酵法 | 5 | 无 | 2.4 | 无 | 7.3 | 96.3 | 573 | 215.0 | 42.6 | 0.0069 | 0.00209 | 0.00009L | 0.0009L | 0.0144 | 0.0003L | 0.050L | 0.81 | 0.02L | 0.003L | 162.0 | -1 | 19 | 0.003L | 1.0 | 0.001L | 2.80 | 0.025L | 0.0001L | 0.00116 | 0.0001L | 0.00006L | 0.004L | 0.00007L | 0.13 | 0.21L | 0.04L | 0.11L | -1 | -1 | 2025/6/16 11:26:19
66 | 河北省 | 衡水市 | 故城县 | 建国镇 | 要庄村 | 建国镇要庄水厂 | 131126_0010 | 地下水 | 115.841542 | 37.109498 | 2025-04-24 | 2025 | 上半年 | Ⅴ | 否 | 氟化物(1.2) | 备用水源地、水质超标受地质背景影响、总大肠菌群分析方法《生活饮用水标准检验方法 第12部分：微生物指标》 GB/T 5750.12-2023 /5.1 多管发酵法 | 5 | 无 | 2.3 | 无 | 7.1 | 37.3 | 410 | 48.7 | 78.8 | 0.0090 | 0.00184 | 0.00009L | 0.0009L | 0.0145 | 0.0003L | 0.050L | 0.86 | 0.02L | 0.003L | 165.0 | -1 | 23 | 0.003L | 0.4 | 0.001L | 2.16 | 0.025L | 0.0001L | 0.00069 | 0.0001L | 0.00006L | 0.004L | 0.00007L | 1.47 | 0.21L | 0.04L | 0.11L | -1 | -1 | 2025/6/16 11:26:19
67 | 河北省 | 衡水市 | 故城县 | 辛庄乡 | 周小麻村 | 辛庄乡周小麻水厂 | 131126_0011 | 地下水 | 116.041835 | 37.440748 | 2025-04-24 | 2025 | 上半年 | Ⅴ | 否 | 氟化物(1.1) | 备用水源地、水质超标受地质背景影响、总大肠菌群分析方法《生活饮用水标准检验方法 第12部分：微生物指标》 GB/T 5750.12-2023 /5.1 多管发酵法 | 5 | 无 | 1.4 | 无 | 7.5 | 62.3 | 512 | 99.1 | 61.2 | 0.0124 | 0.00292 | 0.00009L | 0.0009L | 0.0098 | 0.0003L | 0.050L | 0.92 | 0.02L | 0.003L | 9.0 | -1 | 19 | 0.003L | 0.6 | 0.001L | 2.10 | 0.025L | 0.0001L | 0.00159 | 0.0001L | 0.00006L | 0.004L | 0.00007L | 1.18 | 0.21L | 0.04L | 0.11L | -1 | -1 | 2025/6/16 11:26:19
68 | 河北省 | 衡水市 | 故城县 | 夏庄镇 | 滩头村 | 夏庄镇夏庄水厂 | 131126_0012 | 地下水 | 116.218118 | 37.448586 | 2025-04-24 | 2025 | 上半年 | Ⅳ | 否 | 氟化物(0.8) | 备用水源地、水质超标受地质背景影响、总大肠菌群分析方法《生活饮用水标准检验方法 第12部分：微生物指标》 GB/T 5750.12-2023 /5.1 多管发酵法 | 5 | 无 | 2.1 | 无 | 7.1 | 30.8 | 465 | 14.3 | 62.7 | 0.0127 | 0.00214 | 0.00009L | 0.0009L | 0.0102 | 0.0003L | 0.050L | 0.88 | 0.02L | 0.003L | 9.2 | -1 | 22 | 0.003L | 0.6 | 0.001L | 1.77 | 0.025L | 0.0001L | 0.00114 | 0.0001L | 0.00006L | 0.004L | 0.00007L | 0.03L | 0.21L | 0.04L | 0.11L | -1 | -1 | 2025/6/16 11:26:19
69 | 河北省 | 衡水市 | 故城县 | 建国镇 | 建国村 | 建国镇建国水厂 | 131126_0013 | 地下水 | 115.855671 | 37.153024 | 2025-04-24 | 2025 | 上半年 | Ⅳ | 否 | 氟化物(0.1) | 备用水源地、水质超标受地质背景影响、总大肠菌群分析方法《生活饮用水标准检验方法 第12部分：微生物指标》 GB/T 5750.12-2023 /5.1 多管发酵法 | 5 | 无 | 0.5L | 无 | 7.2 | 43.9 | 387 | 83.3 | 58.7 | 0.0084 | 0.00230 | 0.00009L | 0.0009L | 0.0144 | 0.0003L | 0.050L | 0.89 | 0.02L | 0.003L | 9.7 | -1 | 14 | 0.003L | 0.8 | 0.001L | 1.14 | 0.025L | 0.0001L | 0.00056 | 0.0001L | 0.00006L | 0.004L | 0.00007L | 3.70 | 0.21L | 0.04L | 0.11L | -1 | -1 | 2025/6/16 11:26:19
70 | 河北省 | 衡水市 | 故城县 | 武官寨镇 | 梁庄村 | 武官寨镇梁庄水厂 | 131126_0014 | 地下水 | 115.868213 | 37.235000 | 2025-04-24 | 2025 | 上半年 | Ⅳ | 否 | 氟化物(0.1) | 备用水源地、水质超标受地质背景影响、总大肠菌群分析方法《生活饮用水标准检验方法 第12部分：微生物指标》 GB/T 5750.12-2023 /5.1 多管发酵法 | 5 | 无 | 0.5L | 无 | 7.1 | 105 | 301 | 75.4 | 23.6 | 0.0129 | 0.00172 | 0.00009L | 0.0009L | 0.0089 | 0.0003L | 0.050L | 1.02 | 0.02L | 0.003L | 8.0 | -1 | 15 | 0.003L | 0.6 | 0.001L | 1.09 | 0.025L | 0.0001L | 0.00119 | 0.0001L | 0.00006L | 0.004L | 0.00007L | 11.9 | 0.21L | 0.04L | 0.11L | -1 | -1 | 2025/6/16 11:26:19
71 | 河北省 | 衡水市 | 故城县 | 武官寨镇 | 仓上村 | 武官寨镇仓上村水厂 | 131126_0015 | 地下水 | 115.847165 | 37.255748 | 2025-04-24 | 2025 | 上半年 | Ⅳ | 否 | 氟化物(0.5) | 备用水源地、水质超标受地质背景影响、总大肠菌群分析方法《生活饮用水标准检验方法 第12部分：微生物指标》 GB/T 5750.12-2023 /5.1 多管发酵法 | 5 | 无 | 0.5L | 无 | 7.2 | 52.5 | 467 | 84.4 | 69.7 | 0.0094 | 0.00206 | 0.00009L | 0.0009L | 0.0088 | 0.0003L | 0.050L | 0.89 | 0.02L | 0.003L | 162 | -1 | 17 | 0.003L | 0.7 | 0.001L | 1.54 | 0.025L | 0.0001L | 0.00088 | 0.0001L | 0.00006L | 0.004L | 0.00007L | 1.04 | 0.21L | 0.04L | 0.11L | -1 | -1 | 2025/6/16 11:26:19
72 | 河北省 | 衡水市 | 故城县 | 郑口镇 | 五户村 | 郑口镇郑口水厂 | 131126_0016 | 地下水 | 115.970606 | 37.372993 | 2025-04-24 | 2025 | 上半年 | Ⅲ | 是 | - | 备用水源地、水质超标受地质背景影响、总大肠菌群分析方法《生活饮用水标准检验方法 第12部分：微生物指标》 GB/T 5750.12-2023 /5.1 多管发酵法 | 5 | 无 | 1.9 | 无 | 7.1 | 153.0 | 496 | 112.0 | 73.7 | 0.0128 | 0.00272 | 0.00009L | 0.0009L | 0.0109 | 0.0003L | 0.050L | 1.02 | 0.02L | 0.003L | 6.0 | -1 | 22 | 0.003L | 0.9 | 0.001L | 0.95 | 0.025L | 0.0001L | 0.00138 | 0.0001L | 0.00006L | 0.004L | 0.00007L | 0.03L | 0.21L | 0.04L | 0.11L | -1 | -1 | 2025/6/16 11:26:19
73 | 河北省 | 衡水市 | 故城县 | 三郎镇 | 东牟村 | 三朗乡东牟庄水厂 | 131126_0017 | 地下水 | 115.885865 | 37.371666 | 2025-04-24 | 2025 | 上半年 | Ⅳ | 否 | 氟化物(0.9) | 备用水源地、水质超标受地质背景影响、总大肠菌群分析方法《生活饮用水标准检验方法 第12部分：微生物指标》 GB/T 5750.12-2023 /5.1 多管发酵法 | 5 | 无 | 1.6 | 无 | 7.1 | 41.0 | 507 | 82.2 | 66.0 | 0.0081 | 0.00187 | 0.00009L | 0.0009L | 0.0112 | 0.0003L | 0.050L | 0.83 | 0.02L | 0.003L | 7.6 | -1 | 14 | 0.003L | 0.6 | 0.001L | 1.94 | 0.025L | 0.0001L | 0.00086 | 0.0001L | 0.00006L | 0.004L | 0.00007L | 1.60 | 0.21L | 0.04L | 0.11L | -1 | -1 | 2025/6/16 11:26:19
74 | 河北省 | 衡水市 | 故城县 | 夏庄镇 | 罗小营村 | 夏庄镇衡德水厂 | 131126_0018 | 地下水 | 116.213007 | 37.419602 | 2025-04-24 | 2025 | 上半年 | Ⅴ | 否 | 氟化物(1.8) | 备用水源地、水质超标受地质背景影响、总大肠菌群分析方法《生活饮用水标准检验方法 第12部分：微生物指标》 GB/T 5750.12-2023 /5.1 多管发酵法 | 5 | 无 | 0.5L | 无 | 7.2 | 39.4 | 413 | 84.7 | 46.2 | 0.0120 | 0.00258 | 0.00009L | 0.0009L | 0.0108 | 0.0003L | 0.050L | 0.94 | 0.02L | 0.003L | 104.0 | -1 | 17 | 0.003L | 0.5 | 0.001L | 2.81 | 0.025L | 0.0001L | 0.00234 | 0.0001L | 0.00006L | 0.004L | 0.00007L | 1.77 | 0.21L | 0.04L | 0.11L | -1 | -1 | 2025/6/16 11:26:19
75 | 河北省 | 衡水市 | 景县 | 王瞳镇 | 南野庄村 | 王瞳水厂水源地 | 131127_0001 | 地下水 | 116.198892 | 37.581480 | 2025-06-02 | 2025 | 上半年 | Ⅴ | 否 | 氟化物(1.8) | 备用水源；水质超标受地质背景影响；总大肠菌群监测方法《生活饮用水标准检验方法 第12部分：微生物指标》GB/T 5750.12-2023/5.1 多管发酵法 | 5 | 无 | 1L | 无 | 8.04 | 122 | 488 | 144 | 120 | 0.3L | 0.1L | 0.2L | 0.05L | 0.008L | 0.0003L | 0.050L | 1.2 | 0.03 | 0.003L | 138 | 2L | 16 | 0.001L | 1.38 | 0.002L | 2.8 | 0.0053L | 0.0001L | 0.0026 | 0.0004L | 0.0005L | 0.004L | 0.0025L | 5.7 | 0.1L | 2L | 2L | -1 | -1 | 2025/6/18 15:46:03
76 | 河北省 | 衡水市 | 景县 | 留智庙镇 | 南马庄村 | 留智庙一水厂 | 131127_0002 | 地下水 | 116.241122 | 37.541683 | 2025-06-02 | 2025 | 上半年 | Ⅳ | 否 | 氟化物(0.3) | 备用水源；水质超标受地质背景影响；总大肠菌群监测方法《生活饮用水标准检验方法 第12部分：微生物指标》GB/T 5750.12-2023/5.1 多管发酵法 | 5 | 无 | 1L | 无 | 7.38 | 132 | 305 | 67.5 | 42.6 | 0.3L | 0.1L | 0.2L | 0.05L | 0.017 | 0.0003L | 0.050L | 0.6 | 0.02L | 0.003L | 72.2 | 2L | 15 | 0.001L | 1.28 | 0.002L | 1.3 | 0.0053L | 0.0001L | 0.0029 | 0.0004L | 0.0005L | 0.004L | 0.0025L | 5.4 | 0.1L | 2L | 2L | -1 | -1 | 2025/6/18 15:46:03
77 | 河北省 | 衡水市 | 景县 | 留智庙镇 | 八里庄西村 | 留智庙二水厂水源地 | 131127_0003 | 地下水 | 116.232035 | 37.501027 | 2025-06-02 | 2025 | 上半年 | Ⅳ | 否 | 氟化物(0.8) | 备用水源；水质超标受地质背景影响；总大肠菌群监测方法《生活饮用水标准检验方法 第12部分：微生物指标》GB/T 5750.12-2023/5.1 多管发酵法 | 5 | 无 | 1 | 无 | 7.40 | 168 | 634 | 188 | 155 | 0.3L | 0.1L | 0.2L | 0.05L | 0.008L | 0.0003L | 0.050L | 1.3 | 0.06 | 0.003L | 150 | 2L | 15 | 0.001L | 0.27 | 0.002L | 1.8 | 0.0053L | 0.0001L | 0.0033 | 0.0004L | 0.0005L | 0.004L | 0.0025L | 0.2L | 0.1L | 2L | 2L | -1 | -1 | 2025/6/18 15:46:03
78 | 河北省 | 衡水市 | 景县 | 北留智镇 | 碱场王村 | 北留智水厂水源地 | 131127_0004 | 地下水 | 116.281326 | 37.598603 | 2025-06-02 | 2025 | 上半年 | Ⅳ | 否 | 氟化物(0.5) | 备用水源；水质超标受地质背景影响；总大肠菌群监测方法《生活饮用水标准检验方法 第12部分：微生物指标》GB/T 5750.12-2023/5.1 多管发酵法 | 5 | 无 | 3 | 无 | 7.39 | 61.1 | 509 | 137 | 122 | 0.3L | 0.1L | 0.2L | 0.05L | 0.008L | 0.0003L | 0.050L | 0.9 | 0.04 | 0.003L | 186 | 2L | 20 | 0.001L | 0.15L | 0.002L | 1.5 | 0.0053L | 0.0001L | 0.0029 | 0.0004L | 0.0005L | 0.004L | 0.0025L | 0.2L | 0.1L | 2L | 2L | -1 | -1 | 2025/6/18 15:46:03
79 | 河北省 | 衡水市 | 景县 | 安陵镇 | 苏老家村 | 安陵一水厂水源地 | 131127_0005 | 地下水 | 116.345893 | 37.699343 | 2025-06-02 | 2025 | 上半年 | Ⅳ | 否 | 氟化物(0.8) | 备用水源；水质超标受地质背景影响；总大肠菌群监测方法《生活饮用水标准检验方法 第12部分：微生物指标》GB/T 5750.12-2023/5.1 多管发酵法 | 5 | 无 | 3 | 无 | 7.63 | 162 | 644 | 186 | 145 | 0.3L | 0.1L | 0.2L | 0.05L | 0.008L | 0.0003L | 0.050L | 0.8 | 0.06 | 0.003L | 160 | 2L | 17 | 0.001L | 0.23 | 0.002L | 1.8 | 0.0053L | 0.0001L | 0.0020 | 0.0004L | 0.0005L | 0.004L | 0.0025L | 0.2L | 0.1L | 2L | 2L | -1 | -1 | 2025/6/18 15:46:03
80 | 河北省 | 衡水市 | 景县 | 安陵镇 | 第十屯村 | 安陵二水厂水源地 | 131127_0006 | 地下水 | 116.339476 | 37.662839 | 2025-06-02 | 2025 | 上半年 | Ⅲ | 是 | - | 备用水源；总大肠菌群监测方法《生活饮用水标准检验方法 第12部分：微生物指标》GB/T 5750.12-2023/5.1 多管发酵法 | 5 | 无 | 3 | 无 | 7.30 | 136 | 634 | 167 | 159 | 0.3L | 0.1L | 0.2L | 0.05L | 0.008L | 0.0003L | 0.050L | 0.7 | 0.16 | 0.003L | 198 | 2L | 22 | 0.001L | 0.98 | 0.002L | 1.0 | 0.0053L | 0.0001L | 0.0021 | 0.0004L | 0.0005L | 0.004L | 0.0025L | 0.2L | 0.1L | 2L | 2L | -1 | -1 | 2025/6/18 15:46:03
81 | 河北省 | 衡水市 | 景县 | 景州镇 | 里厢屯村 | 景州水厂水源地 | 131127_0007 | 地下水 | 116.304233 | 37.715187 | 2025-06-03 | 2025 | 上半年 | Ⅳ | 否 | 氟化物(0.5) | 备用水源；水质超标受地质背景影响；总大肠菌群监测方法《生活饮用水标准检验方法 第12部分：微生物指标》GB/T 5750.12-2023/5.1 多管发酵法 | 5 | 无 | 2 | 无 | 7.95 | 149 | 581 | 155 | 141 | 0.3L | 0.1L | 0.2L | 0.05L | 0.008L | 0.0003L | 0.050L | 0.8 | 0.05 | 0.003L | 146 | 2L | 19 | 0.001L | 0.81 | 0.002L | 1.5 | 0.0053L | 0.0001L | 0.0020 | 0.0004L | 0.0005L | 0.004L | 0.0025L | 0.2L | 0.1L | 2L | 2L | -1 | -1 | 2025/6/18 15:46:03
82 | 河北省 | 衡水市 | 景县 | 梁集镇 | 前街村 | 梁集一水厂水源地 | 131127_0008 | 地下水 | 116.279289 | 37.798893 | 2025-06-02 | 2025 | 上半年 | Ⅳ | 否 | 氟化物(0.4) | 备用水源；水质超标受地质背景影响；总大肠菌群监测方法《生活饮用水标准检验方法 第12部分：微生物指标》GB/T 5750.12-2023/5.1 多管发酵法 | 5 | 无 | 1 | 无 | 7.93 | 189 | 600 | 188 | 115 | 0.3L | 0.1L | 0.2L | 0.05L | 0.010 | 0.0003L | 0.050L | 1.1 | 0.06 | 0.003L | 160 | 2L | 15 | 0.001L | 0.46 | 0.002L | 1.4 | 0.0053L | 0.0001L | 0.0019 | 0.0004L | 0.0005L | 0.004L | 0.0025L | 0.2L | 0.1L | 2L | 2L | -1 | -1 | 2025/6/18 15:46:03
83 | 河北省 | 衡水市 | 景县 | 梁集镇 | 孙镇南街 | 梁集二水厂水源地 | 131127_0009 | 地下水 | 116.337722 | 37.847758 | 2025-06-02 | 2025 | 上半年 | Ⅳ | 否 | 氟化物(0.6) | 备用水源；水质超标受地质背景影响；总大肠菌群监测方法《生活饮用水标准检验方法 第12部分：微生物指标》GB/T 5750.12-2023/5.1 多管发酵法 | 5 | 无 | 1L | 无 | 7.74 | 118 | 536 | 186 | 99.4 | 0.3L | 0.1L | 0.2L | 0.05L | 0.045 | 0.0003L | 0.050L | 1.0 | 0.06 | 0.003L | 145 | 2L | 16 | 0.001L | 1.11 | 0.002L | 1.6 | 0.0053L | 0.0001L | 0.0014 | 0.0004L | 0.0005L | 0.004L | 0.0025L | 0.2L | 0.1L | 2L | 2L | -1 | -1 | 2025/6/18 15:46:03
84 | 河北省 | 衡水市 | 景县 | 连镇乡 | 胜利村 | 连镇水厂水源地 | 131127_0010 | 地下水 | 116.414177 | 37.802042 | 2025-06-02 | 2025 | 上半年 | Ⅴ | 否 | 氟化物(1.8) | 备用水源；水质超标受地质背景影响；总大肠菌群监测方法《生活饮用水标准检验方法 第12部分：微生物指标》GB/T 5750.12-2023/5.1 多管发酵法 | 5 | 无 | 2 | 无 | 8.05 | 125 | 717 | 190 | 189 | 0.3L | 0.1L | 0.2L | 0.05L | 0.050 | 0.0003L | 0.050L | 1.1 | 0.05 | 0.003L | 183 | 2L | 21 | 0.001L | 0.56 | 0.002L | 2.8 | 0.0053L | 0.0001L | 0.0015 | 0.0004L | 0.0005L | 0.004L | 0.0025L | 0.2L | 0.1L | 2L | 2L | -1 | -1 | 2025/6/18 15:46:03
85 | 河北省 | 衡水市 | 景县 | 刘集乡 | 刘桐庄村 | 刘集水厂水源地 | 131127_0011 | 地下水 | 116.353333 | 37.782846 | 2025-06-02 | 2025 | 上半年 | Ⅴ | 否 | 氟化物(1.2) | 备用水源；水质超标受地质背景影响；总大肠菌群监测方法《生活饮用水标准检验方法 第12部分：微生物指标》GB/T 5750.12-2023/5.1 多管发酵法 | 5 | 无 | 2 | 无 | 7.60 | 150 | 399 | 127 | 49.2 | 0.3L | 0.1L | 0.2L | 0.05L | 0.008L | 0.0003L | 0.050L | 0.8 | 0.04 | 0.003L | 117 | 2L | 20 | 0.001L | 0.43 | 0.002L | 2.2 | 0.0053L | 0.0001L | 0.0014 | 0.0004L | 0.0005L | 0.004L | 0.0025L | 6.1 | 0.1L | 2L | 2L | -1 | -1 | 2025/6/18 15:46:03
86 | 河北省 | 衡水市 | 景县 | 龙华镇 | 前秦旺村 | 龙华水厂水源地 | 131127_0012 | 地下水 | 116.028333 | 37.601944 | 2025-06-03 | 2025 | 上半年 | Ⅳ | 否 | 氟化物(0.9) | 备用水源；水质超标受地质背景影响；总大肠菌群监测方法《生活饮用水标准检验方法 第12部分：微生物指标》GB/T 5750.12-2023/5.1 多管发酵法 | 5 | 无 | 2 | 无 | 7.15 | 140 | 609 | 152 | 153 | 0.3L | 0.1L | 0.2L | 0.05L | 0.008L | 0.0003L | 0.050L | 1.0 | 0.05 | 0.003L | 179 | 2L | 15 | 0.001L | 0.25 | 0.002L | 1.9 | 0.0053L | 0.0001L | 0.0018 | 0.0004L | 0.0005L | 0.004L | 0.0025L | 0.5 | 0.1L | 2L | 2L | -1 | -1 | 2025/6/18 15:46:03
87 | 河北省 | 衡水市 | 景县 | 广川镇 | 房吕村 | 广川水厂水源地 | 131127_0013 | 地下水 | 115.974167 | 37.557222 | 2025-06-02 | 2025 | 上半年 | Ⅳ | 否 | 氟化物(0.9) | 备用水源；水质超标受地质背景影响；总大肠菌群监测方法《生活饮用水标准检验方法 第12部分：微生物指标》GB/T 5750.12-2023/5.1 多管发酵法 | 5 | 无 | 2 | 无 | 7.28 | 140 | 569 | 127 | 136 | 0.3L | 0.1L | 0.2L | 0.05L | 0.008L | 0.0003L | 0.050L | 0.9 | 0.06 | 0.003L | 176 | 2L | 19 | 0.001L | 0.35 | 0.002L | 1.9 | 0.0053L | 0.0001L | 0.0019 | 0.0004L | 0.0005L | 0.004L | 0.0025L | 0.5 | 0.1L | 2L | 2L | -1 | -1 | 2025/6/18 15:46:03
88 | 河北省 | 衡水市 | 景县 | 洚河流镇 | 花牛王庄村 | 降河流水厂水源地 | 131127_0014 | 地下水 | 116.187500 | 37.723889 | 2025-06-02 | 2025 | 上半年 | Ⅳ | 否 | 氟化物(0.2) | 备用水源；水质超标受地质背景影响；总大肠菌群监测方法《生活饮用水标准检验方法 第12部分：微生物指标》GB/T 5750.12-2023/5.1 多管发酵法 | 5 | 无 | 3 | 无 | 7.95 | 124 | 450 | 131 | 62.6 | 0.3L | 0.1L | 0.2L | 0.05L | 0.008L | 0.0003L | 0.050L | 0.9 | 0.03 | 0.003L | 140 | 2L | 17 | 0.001L | 0.94 | 0.002L | 1.2 | 0.0053L | 0.0001L | 0.0017 | 0.0004L | 0.0005L | 0.004L | 0.0025L | 6.4 | 0.1L | 2L | 2L | -1 | -1 | 2025/6/18 15:46:03
89 | 河北省 | 衡水市 | 景县 | 杜桥镇 | 北孟庄村 | 杜桥水厂水源地 | 131127_0015 | 地下水 | 116.184722 | 37.661667 | 2025-06-02 | 2025 | 上半年 | Ⅳ | 否 | 氟化物(0.9) | 备用水源；水质超标受地质背景影响；总大肠菌群监测方法《生活饮用水标准检验方法 第12部分：微生物指标》GB/T 5750.12-2023/5.1 多管发酵法 | 5 | 无 | 3 | 无 | 7.82 | 161 | 302 | 71.3 | 33.2 | 0.3L | 0.1L | 0.2L | 0.05L | 0.008L | 0.0003L | 0.050L | 1.0 | 0.04 | 0.003L | 37.7 | 2L | 17 | 0.001L | 0.63 | 0.002L | 1.9 | 0.0053L | 0.0001L | 0.0020 | 0.0004L | 0.0005L | 0.004L | 0.0025L | 0.5 | 0.1L | 2L | 2L | -1 | -1 | 2025/6/18 15:46:03
90 | 河北省 | 衡水市 | 景县 | 王谦寺镇 | 西梁村 | 王谦寺水厂水源地 | 131127_0016 | 地下水 | 116.108611 | 37.668611 | 2025-06-03 | 2025 | 上半年 | Ⅴ | 否 | 氟化物(1.4) | 备用水源；水质超标受地质背景影响；总大肠菌群监测方法《生活饮用水标准检验方法 第12部分：微生物指标》GB/T 5750.12-2023/5.1 多管发酵法 | 5 | 无 | 2 | 无 | 8.08 | 117 | 600 | 164 | 140 | 0.3L | 0.1L | 0.2L | 0.05L | 0.008L | 0.0003L | 0.050L | 0.8 | 0.05 | 0.003L | 161 | 2L | 8 | 0.001L | 1.15 | 0.002L | 2.4 | 0.0053L | 0.0001L | 0.0012 | 0.0004L | 0.0005L | 0.004L | 0.0025L | 0.5 | 0.1L | 2L | 2L | -1 | -1 | 2025/6/18 15:46:03
91 | 河北省 | 衡水市 | 景县 | 温城乡 | 宋门村 | 温城水厂水源地 | 131127_0017 | 地下水 | 116.138056 | 37.733889 | 2025-06-02 | 2025 | 上半年 | Ⅳ | 否 | 氟化物(0.7) | 备用水源；水质超标受地质背景影响；总大肠菌群监测方法《生活饮用水标准检验方法 第12部分：微生物指标》GB/T 5750.12-2023/5.1 多管发酵法 | 5 | 无 | 2 | 无 | 7.90 | 226 | 784 | 185 | 237 | 0.3L | 0.1L | 0.2L | 0.05L | 0.008L | 0.0003L | 0.050L | 0.9 | 0.10 | 0.003L | 180 | 2L | 23 | 0.001L | 0.57 | 0.002L | 1.7 | 0.0053L | 0.0001L | 0.0009 | 0.0004L | 0.0005L | 0.004L | 0.0025L | 0.2L | 0.1L | 2L | 2L | -1 | -1 | 2025/6/18 15:46:03
92 | 河北省 | 衡水市 | 景县 | 后留名府乡 | 北马村 | 留府水厂水源地 | 131127_0018 | 地下水 | 116.039722 | 37.691944 | 2025-06-02 | 2025 | 上半年 | Ⅴ | 否 | 氟化物(1.3) | 备用水源；水质超标受地质背景影响；总大肠菌群监测方法《生活饮用水标准检验方法 第12部分：微生物指标》GB/T 5750.12-2023/5.1 多管发酵法 | 5 | 无 | 2 | 无 | 8.15 | 215 | 650 | 164 | 205 | 0.3L | 0.1L | 0.2L | 0.05L | 0.023 | 0.0003L | 0.050L | 1.0 | 0.03 | 0.003L | 163 | 2L | 16 | 0.001L | 0.45 | 0.002L | 2.3 | 0.0053L | 0.0001L | 0.0021 | 0.0004L | 0.0005L | 0.004L | 0.0025L | 0.5 | 0.1L | 2L | 2L | -1 | -1 | 2025/6/18 15:46:03
93 | 河北省 | 衡水市 | 景县 | 青兰乡 | 朱加官村 | 青兰水厂水源地 | 131127_0019 | 地下水 | 116.082425 | 37.559541 | 2025-06-02 | 2025 | 上半年 | Ⅴ | 否 | 氟化物(1.5) | 备用水源；水质超标受地质背景影响；总大肠菌群监测方法《生活饮用水标准检验方法 第12部分：微生物指标》GB/T 5750.12-2023/5.1 多管发酵法 | 5 | 无 | 3 | 无 | 7.23 | 128 | 507 | 122 | 106 | 0.3L | 0.1L | 0.2L | 0.05L | 0.020 | 0.0003L | 0.050L | 0.7 | 0.06 | 0.003L | 175 | 2L | 17 | 0.001L | 0.39 | 0.002L | 2.5 | 0.0053L | 0.0001L | 0.0035 | 0.0004L | 0.0005L | 0.004L | 0.0025L | 0.2L | 0.1L | 2L | 2L | -1 | -1 | 2025/6/18 11:38:08
94 | 河北省 | 衡水市 | 阜城县 | 古城镇 | 东付村 | 古城镇付庄供水站水源地 | 131128_0001 | 地下水 | 116.245115 | 37.837944 | 2025-05-10 | 2025 | 上半年 | Ⅳ | 否 | 氟化物(0.1) | 备用水源，水质超标受地质背景影响 | 5L | 无 | 0.7 | 无 | 7.4 | 222 | 611 | 37 | 32.3 | 0.032 | 0.00012L | 0.00058 | 0.00067L | 0.0635 | 0.0003L | 0.050L | 1.25 | 0.16 | 0.003L | 41.6 | 2L | 21 | 0.001L | 0.8 | 0.001L | 1.1 | 0.002L | 0.00004L | 0.00087 | 0.00041L | 0.00005L | 0.004L | 0.00009L | 0.4L | 0.4L | 0.4L | 0.3L | 0.043L | 0.077 | 2025/6/16 15:31:51
95 | 河北省 | 衡水市 | 阜城县 | 码头镇 | 大周庄村 | 码头镇大周供水站水源地 | 131128_0002 | 地下水 | 116.454222 | 37.861178 | 2025-05-10 | 2025 | 上半年 | Ⅲ | 是 | - | 备用水源 | 5L | 无 | 0.9 | 无 | 7.2 | 137 | 281 | 52 | 24.4 | 0.0359 | 0.00038 | 0.00084 | 0.0116 | 0.188 | 0.0003L | 0.050L | 1.33 | 0.12 | 0.003L | 50.1 | 2L | 26 | 0.001L | 1.6 | 0.001L | 0.8 | 0.002L | 0.00004L | 0.00075 | 0.00075 | 0.00005L | 0.004L | 0.00193 | 0.4L | 0.4L | 0.4L | 0.3L | 0.043L | 0.015L | 2025/6/16 15:31:51
96 | 河北省 | 衡水市 | 阜城县 | 码头镇 | 鲁庄村 | 码头镇码头供水站水源地 | 131128_0003 | 地下水 | 116.487920 | 37.909054 | 2025-05-10 | 2025 | 上半年 | Ⅳ | 否 | 氟化物(0.5) | 备用水源，水质超标受地质背景影响 | 5L | 无 | 0.8 | 无 | 7 | 130 | 532 | 92 | 62.6 | 0.0109 | 0.00012L | 0.00008L | 0.00652 | 0.114 | 0.0003L | 0.050L | 0.91 | 0.39 | 0.003L | 183 | 2L | 34 | 0.001L | 0.5 | 0.001L | 1.5 | 0.002L | 0.00004L | 0.00036 | 0.00041L | 0.00005L | 0.004L | 0.00025 | 0.4L | 0.4L | 0.4L | 0.3L | 0.043L | 0.042 | 2025/6/16 15:31:51
97 | 河北省 | 衡水市 | 阜城县 | 霞口镇 | 潘庄村 | 霞口镇水源地 | 131128_0004 | 地下水 | 116.516120 | 37.979805 | 2025-05-10 | 2025 | 上半年 | Ⅴ | 否 | 氟化物(1.2) | 备用水源，水质超标受地质背景影响 | 5L | 无 | 0.7 | 无 | 7.3 | 142 | 414 | 78 | 66.1 | 0.0279 | 0.00196 | 0.00042 | 0.0237 | 0.128 | 0.0003L | 0.050L | 0.7 | 0.39 | 0.003L | 104 | 2L | 30 | 0.001L | 0.4 | 0.001L | 2.2 | 0.002L | 0.00004L | 0.00095 | 0.00041L | 0.00005L | 0.004L | 0.00058 | 0.4L | 0.4L | 0.4L | 0.3L | 0.043L | 0.015L | 2025/6/16 15:31:51
98 | 河北省 | 衡水市 | 阜城县 | 崔家庙镇 | 后砖门村 | 崔家庙镇砖门供水站水源地 | 131128_0005 | 地下水 | 116.358613 | 37.905087 | 2025-05-10 | 2025 | 上半年 | Ⅳ | 否 | 氟化物(0.5) | 备用水源，水质超标受地质背景影响 | 5L | 无 | 0.7 | 无 | 7.4 | 139 | 305 | 76 | 58.7 | 0.0916 | 0.00924 | 0.00038 | 0.017 | 0.0408 | 0.0003L | 0.050L | 0.74 | 0.18 | 0.003L | 38.4 | 2L | 27 | 0.001L | 0.6 | 0.001L | 1.5 | 0.002L | 0.00004L | 0.00065 | 0.0006 | 0.00005L | 0.004L | 0.00054 | 0.4L | 0.4L | 0.4L | 0.3L | 0.043L | 0.015L | 2025/6/16 15:31:51
99 | 河北省 | 衡水市 | 阜城县 | 崔家庙镇 | 刘鹅庄村 | 崔家庙镇崔庙供水站水源地 | 131128_0006 | 地下水 | 116.397521 | 37.913692 | 2025-05-10 | 2025 | 上半年 | Ⅲ | 是 | - | 备用水源 | 5L | 无 | 0.6 | 无 | 7.2 | 100 | 240 | 79 | 63.1 | 0.0386 | 0.00073 | 0.00064 | 0.00897 | 0.177 | 0.0003L | 0.050L | 1.18 | 0.25 | 0.003L | 34.8 | 2L | 29 | 0.001L | 0.6 | 0.001L | 0.9 | 0.002L | 0.00004L | 0.00071 | 0.00068 | 0.00005L | 0.004L | 0.00029 | 0.4L | 0.4L | 0.4L | 0.3L | 0.043L | 0.056 | 2025/6/16 15:31:51
100 | 河北省 | 衡水市 | 阜城县 | 漫河镇 | 东档柏村 | 漫河乡档柏供水站水源地 | 131128_0007 | 地下水 | 116.118726 | 37.833825 | 2025-05-10 | 2025 | 上半年 | Ⅲ | 是 | - | 备用水源 | 5L | 无 | 0.6 | 无 | 7.4 | 141 | 364 | 75 | 73.6 | 0.0264 | 0.00012L | 0.00053 | 0.00067L | 0.0366 | 0.0003L | 0.050L | 0.79 | 0.11 | 0.003L | 121 | 2L | 19 | 0.001L | 1.7 | 0.001L | 0.7 | 0.002L | 0.00004L | 0.0011 | 0.00066 | 0.00005L | 0.004L | 0.00009L | 0.4L | 0.4L | 0.4L | 0.3L | 0.043L | 0.015L | 2025/6/16 15:31:51
101 | 河北省 | 衡水市 | 阜城县 | 漫河镇 | 倪庄村 | 漫河乡漫河供水站水源地 | 131128_0008 | 地下水 | 116.179720 | 37.807692 | 2025-05-10 | 2025 | 上半年 | Ⅳ | 否 | 氟化物(0.2) | 备用水源，水质超标受地质背景影响 | 5L | 无 | 0.5 | 无 | 7.5 | 162 | 300 | 45 | 36.3 | 0.0284 | 0.00012L | 0.00039 | 0.00179 | 0.0473 | 0.0003L | 0.050L | 1.18 | 0.3 | 0.003L | 51.8 | 2L | 36 | 0.001L | 0.6 | 0.001L | 1.2 | 0.002L | 0.00004L | 0.00078 | 0.00079 | 0.00005L | 0.004L | 0.00009L | 0.4L | 0.4L | 0.4L | 0.3L | 0.043L | 0.015L | 2025/6/16 15:31:51
102 | 河北省 | 衡水市 | 阜城县 | 建桥乡 | 建东村 | 建桥乡水源地 | 131128_0009 | 地下水 | 116.282288 | 37.940779 | 2025-05-10 | 2025 | 上半年 | Ⅳ | 否 | 氟化物(0.1) | 备用水源，水质超标受地质背景影响 | 5L | 无 | 0.5 | 无 | 7.5 | 118 | 438 | 41 | 25.4 | 0.0306 | 0.00042 | 0.00084 | 0.00067L | 0.0402 | 0.0003L | 0.050L | 1.13 | 0.27 | 0.003L | 122 | 2L | 24 | 0.001L | 1.2 | 0.001L | 1.1 | 0.002L | 0.00004L | 0.00079 | 0.00064 | 0.00005L | 0.004L | 0.00009L | 0.4L | 0.4L | 0.4L | 0.3L | 0.043L | 0.015L | 2025/6/16 15:31:51
103 | 河北省 | 衡水市 | 阜城县 | 蒋坊乡 | 前蒋村 | 蒋坊乡水源地 | 131128_0010 | 地下水 | 116.192783 | 37.933416 | 2025-05-10 | 2025 | 上半年 | Ⅳ | 否 | 氟化物(0.7) | 备用水源，水质超标受地质背景影响 | 5L | 无 | 0.6 | 无 | 7.5 | 129 | 366 | 147 | 31.3 | 0.0274 | 0.00012L | 0.00058 | 0.00932 | 0.00478 | 0.0003L | 0.050L | 1.21 | 0.33 | 0.003L | 66.7 | 2L | 28 | 0.001L | 0.5 | 0.001L | 1.7 | 0.002L | 0.00004L | 0.00082 | 0.00058 | 0.00005L | 0.004L | 0.00009L | 0.4L | 0.4L | 0.4L | 0.3L | 0.043L | 0.063 | 2025/6/16 15:31:51
104 | 河北省 | 衡水市 | 阜城县 | 大白乡 | 大白庄村 | 大白乡水源地 | 131128_0011 | 地下水 | 116.358036 | 37.976662 | 2025-05-10 | 2025 | 上半年 | Ⅳ | 否 | 氟化物(0.4) | 备用水源，水质超标受地质背景影响 | 5L | 无 | 0.5 | 无 | 7 | 132 | 468 | 109 | 53.7 | 0.148 | 0.00369 | 0.00087 | 0.0168 | 0.19 | 0.0003L | 0.050L | 0.96 | 0.18 | 0.003L | 143 | 2L | 29 | 0.001L | 0.7 | 0.001L | 1.4 | 0.002L | 0.00004L | 0.00095 | 0.00045 | 0.00005L | 0.004L | 0.00095 | 0.4L | 0.4L | 0.4L | 0.3L | 0.043L | 0.015L | 2025/6/16 15:31:51
105 | 河北省 | 衡水市 | 阜城县 | 王集乡 | 后安村 | 王集乡水源地 | 131128_0012 | 地下水 | 116.416102 | 37.982390 | 2025-05-10 | 2025 | 上半年 | Ⅳ | 否 | 氟化物(0.3) | 备用水源，水质超标受地质背景影响 | 5L | 无 | 0.8 | 无 | 7.1 | 123 | 354 | 100 | 43.2 | 0.0271 | 0.00272 | 0.00044 | 0.0176 | 0.127 | 0.0003L | 0.050L | 0.85 | 0.13 | 0.003L | 88.2 | 2L | 25 | 0.001L | 0.6 | 0.001L | 1.3 | 0.002L | 0.00004L | 0.00114 | 0.00052 | 0.00005L | 0.004L | 0.00047 | 0.4L | 0.4L | 0.4L | 0.3L | 0.043L | 0.015L | 2025/6/16 15:31:51
106 | 河北省 | 衡水市 | 阜城县 | 古城镇 | 齐门村 | 古城镇古城供水站水源地 | 131128_0013 | 地下水 | 116.277275 | 37.887539 | 2025-05-10 | 2025 | 上半年 | Ⅳ | 否 | 氟化物(1.0) | 备用水源，水质超标受地质背景影响 | 5L | 无 | 0.4 | 无 | 7.4 | 114 | 529 | 114 | 59.5 | 0.0158 | 0.0027 | 0.0006 | 0.00067L | 0.00152 | 0.0003L | 0.050L | 1.31 | 0.25 | 0.003L | 165 | 2L | 42 | 0.001L | 0.7 | 0.001L | 2 | 0.002L | 0.00004L | 0.00162 | 0.00041L | 0.00005L | 0.004L | 0.00009L | 0.4L | 0.4L | 0.4L | 0.3L | 0.043L | 0.067 | 2025/6/16 15:31:51
107 | 河北省 | 衡水市 | 河北衡水高新技术产业开发区 | 大麻森乡 | 孙西营村 | 衡水市开发区自来水厂水源地 | 131171_0001 | 地下水 | 115.715524 | 37.804991 | 2025-05-23 | 2025 | 上半年 | Ⅲ | 是 | - | 备用水源 | 7 | 无 | 1.2 | 无 | 7.3 | 58 | 633 | 118 | 182 | 0.03L | 0.01L | 0.010L | 0.05L | 0.008L | 0.0003L | 0.05L | 0.6 | 0.06 | 0.003L | 61.4 | 2L | 7 | 0.017 | 2.18 | 0.0005L | 0.72 | 0.025L | 0.000097 | 0.0003L | 0.0004L | 0.00005L | 0.004L | 0.00468 | 0.97 | 0.94 | 0.4L | 0.3L | -1 | -1 | 2025/6/17 8:51:44
108 | 河北省 | 衡水市 | 河北衡水高新技术产业开发区 | 大麻森乡 | 呼家村 | 桃城区第二供水站水源地 | 131171_0002 | 地下水 | 115.631522 | 37.784613 | 2025-05-23 | 2025 | 上半年 | Ⅲ | 是 | - | 备用水源 | 8 | 无 | 2.1 | 无 | 7.1 | 50 | 625 | 130 | 190 | 0.15 | 0.01L | 0.010L | 0.05L | 0.014 | 0.0003L | 0.05L | 1.2 | 0.11 | 0.003L | 59.9 | 2L | 2 | 0.079 | 2.14 | 0.0005L | 0.77 | 0.025L | 0.000124 | 0.0003L | 0.0004L | 0.00005L | 0.004L | 0.00414 | 1.05 | 1.01 | 0.4L | 0.3L | -1 | -1 | 2025/6/17 8:51:44
109 | 河北省 | 衡水市 | 衡水滨湖新区 | 彭杜村乡 | 西张景官村 | 滨湖新区水源地 | 131172_0001 | 地下水 | 115.713071 | 37.634117 | 2025-04-27 | 2025 | 上半年 | Ⅲ | 是 | - | 备用水源总大肠菌群监测方法：《水和废水监测分析方法》5.2.5.1多管发酵法 第四版增补版 | 7 | 无 | 2.1 | 无 | 8.4 | 150 | 617 | 148 | 127 | 0.20 | 0.01L | 0.010L | 0.05L | 0.034 | 0.0003L | 0.05L | 2.8 | 0.09 | 0.003L | 120 | -1 | 10 | 0.016 | 0.21 | 0.0005L | 0.87 | 0.025L | 0.00004L | 0.0003L | 0.0004L | 0.00005L | 0.004L | 0.00009L | 0.02L | 0.03L | 0.4L | 0.3L | -1 | -1 | 2025/6/18 15:52:09
110 | 河北省 | 衡水市 | 深州市 | 兵曹乡 | 兵曹村 | 兵曹乡水源地 | 131182_0001 | 地下水 | 115.544223 | 38.052184 | 2025-04-22 | 2025 | 上半年 | Ⅲ | 是 | - | 备用水源 | 5L | 无 | 0.5 | 无 | 7.9 | 102 | 459 | 208 | 35 | 0.03L | 0.01L | 0.001L | 0.05L | 0.0124 | 0.0003L | 0.05L | 2.3 | 0.47 | 0.003L | 89.5 | 2L | 38 | 0.015 | 0.2L | 0.001L | 0.47 | 0.002L | 0.00004L | 0.0003L | 0.0004L | 0.00006L | 0.004L | 0.0025L | 0.03L | 0.21L | 0.04L | 0.11L | 0.043L | 0.105 | 2025/6/18 14:56:11
111 | 河北省 | 衡水市 | 深州市 | 乔屯乡 | 前康王城村 | 乔屯乡水源地 | 131182_0002 | 地下水 | 115.703417 | 37.851711 | 2025-04-22 | 2025 | 上半年 | Ⅲ | 是 | - | 备用水源 | 5L | 无 | 0.6 | 无 | 7.8 | 283 | 460 | 184 | 59 | 0.03L | 0.01L | 0.001L | 0.05L | 0.0059 | 0.0003L | 0.05L | 2.3 | 0.13 | 0.003L | 28.2 | 2L | 44 | 0.003L | 2.9 | 0.001L | 0.36 | 0.002L | 0.00004L | 0.0003L | 0.0004L | 0.00006L | 0.004L | 0.0025L | 0.03L | 0.21L | 0.04L | 0.11L | 0.043L | 0.045 | 2025/6/18 14:56:11
112 | 河北省 | 衡水市 | 深州市 | 榆科镇 | 东辛庄村 | 榆科镇水源地 | 131182_0003 | 地下水 | 115.659731 | 37.963790 | 2025-04-22 | 2025 | 上半年 | Ⅲ | 是 | - | 备用水源 | 5L | 无 | 0.5 | 无 | 7.9 | 226 | 894 | 231 | 240 | 0.03L | 0.05 | 0.001L | 0.05L | 0.0569 | 0.0003L | 0.05L | 1.7 | 0.20 | 0.003L | 189 | 2L | 40 | 0.003L | 0.2L | 0.001L | 0.40 | 0.002L | 0.00004L | 0.0003L | 0.0004L | 0.00006L | 0.004L | 0.0025L | 0.03L | 0.21L | 0.04L | 0.11L | 0.043L | 0.064 | 2025/6/18 14:56:11
113 | 河北省 | 衡水市 | 深州市 | 护驾迟镇 | 护驾迟村 | 护驾迟镇水源地 | 131182_0004 | 地下水 | 115.703426 | 37.891064 | 2025-04-22 | 2025 | 上半年 | Ⅱ | 是 | - | 备用水源 | 5L | 无 | 0.5 | 无 | 7.7 | 130 | 314 | 122 | 60 | 0.03L | 0.03 | 0.001L | 0.05L | 0.0091 | 0.0003L | 0.05L | 1.5 | 0.02L | 0.003L | 29.2 | 2L | 34 | 0.063 | 0.2L | 0.001L | 0.23 | 0.002L | 0.00004L | 0.0003L | 0.0004L | 0.00006L | 0.004L | 0.0025L | 0.03L | 0.21L | 0.04L | 0.11L | 0.043L | 0.057 | 2025/6/18 14:56:11
114 | 河北省 | 衡水市 | 深州市 | 唐奉镇 | 唐奉村 | 唐奉镇水源地 | 131182_0005 | 地下水 | 115.510214 | 38.143601 | 2025-04-22 | 2025 | 上半年 | Ⅲ | 是 | - | 备用水源 | 5L | 无 | 0.5 | 无 | 7.8 | 112 | 384 | 169 | 23 | 0.03L | 0.01L | 0.001L | 0.05L | 0.0072 | 0.0003L | 0.05L | 2.1 | 0.02L | 0.003L | 57.9 | 2L | 36 | 0.003L | 0.2L | 0.001L | 0.50 | 0.002L | 0.00004L | 0.0003L | 0.0004L | 0.00006L | 0.004L | 0.0025L | 0.03L | 0.21L | 0.04L | 0.11L | 0.043L | 0.082 | 2025/6/18 14:56:11
115 | 河北省 | 衡水市 | 深州市 | 前磨头镇 | 前磨头村 | 前磨头镇水源地 | 131182_0006 | 地下水 | 115.498276 | 37.801756 | 2025-04-22 | 2025 | 上半年 | Ⅲ | 是 | - | 备用水源 | 5L | 无 | 0.6 | 无 | 7.9 | 244 | 905 | 226 | 205 | 0.03L | 0.02 | 0.001L | 0.05L | 0.0467 | 0.0003L | 0.05L | 1.6 | 0.02L | 0.003L | 103 | 2L | 47 | 0.021 | 2.9 | 0.001L | 0.42 | 0.002L | 0.00004L | 0.0003L | 0.0004L | 0.00006L | 0.004L | 0.0025L | 0.03L | 0.21L | 0.04L | 0.11L | 0.043L | 0.068 | 2025/6/18 14:56:11
116 | 河北省 | 衡水市 | 深州市 | 王家井镇 | 郝家庄村 | 王家井镇水源地 | 131182_0007 | 地下水 | 115.407270 | 37.835389 | 2025-04-22 | 2025 | 上半年 | Ⅲ | 是 | - | 备用水源 | 5L | 无 | 0.5 | 无 | 7.7 | 255 | 749 | 209 | 75 | 0.03L | 0.02 | 0.001L | 0.05L | 0.0362 | 0.0003L | 0.05L | 2.6 | 0.02L | 0.003L | 124 | 2L | 34 | 0.003L | 0.3 | 0.001L | 0.49 | 0.002L | 0.00004L | 0.0003L | 0.0004L | 0.00006L | 0.004L | 0.0025L | 0.03L | 0.21L | 0.04L | 0.11L | 0.043L | 0.114 | 2025/6/18 14:56:11
117 | 河北省 | 衡水市 | 深州市 | 大屯镇 | 琅窝村 | 大屯镇水源地 | 131182_0008 | 地下水 | 115.383781 | 37.764301 | 2025-04-22 | 2025 | 上半年 | Ⅲ | 是 | - | 备用水源 | 5L | 无 | 0.6 | 无 | 7.6 | 261 | 954 | 229 | 233 | 0.03L | 0.02 | 0.001L | 0.05L | 0.0084 | 0.0003L | 0.05L | 2.0 | 0.23 | 0.003L | 192 | 2L | 44 | 0.015 | 1.7 | 0.001L | 0.50 | 0.002L | 0.00004L | 0.0003L | 0.0004L | 0.00006L | 0.004L | 0.0025L | 0.03L | 0.21L | 0.04L | 0.11L | 0.043L | 0.099 | 2025/6/18 14:56:11
118 | 河北省 | 衡水市 | 深州市 | 北溪村镇 | 北溪村 | 北溪村乡水源地 | 131182_0009 | 地下水 | 115.769856 | 38.080207 | 2025-04-22 | 2025 | 上半年 | Ⅲ | 是 | - | 备用水源 | 5L | 无 | 0.6 | 无 | 7.9 | 106 | 810 | 233 | 225 | 0.03L | 0.01L | 0.001L | 0.05L | 0.0062 | 0.0003L | 0.05L | 2.4 | 0.05 | 0.003L | 184 | 2L | 40 | 0.003L | 0.2L | 0.001L | 0.41 | 0.002L | 0.00004L | 0.0003L | 0.0004L | 0.00006L | 0.004L | 0.0025L | 0.03L | 0.21L | 0.04L | 0.11L | 0.043L | 0.083 | 2025/6/18 14:56:11