## 废气排放
企业名称 | 行业类别 | 监测点 | 监测项目 | 监测日期 | 流量(m³/h) | 生产负荷(%) | 折算浓度 | 上限 | 单位 | 是否超标
衡水旭鑫环保科技服务中心 | 危险废物治理 | 有组织废气 | 非甲烷总烃 | 2025-05-24 | 2572 | 30 | 6.37 | 80 | mg/m3 | 否
河北燕强金属制品有限公司 | 金属丝绳及其制品制造 | 排放口 | 氯化氢 | 2025-05-19 | 760 | 80 | 7.0 | 15 | mg/m3 | 否
河北燕强金属制品有限公司 | 金属丝绳及其制品制造 | 排放口 | 氯化氢 | 2025-05-19 | 2757 | 40 | 9.5 | 15 | mg/m3 | 否
河北燕强金属制品有限公司 | 金属丝绳及其制品制造 | 排放口 | 颗粒物 | 2025-05-28 | 839 | 100 | 4.0 | 30 | mg/m3 | 否
河北燕强金属制品有限公司 | 金属丝绳及其制品制造 | 排放口 | 二氧化硫 | 2025-05-28 | 839 | 100 | <3 | 200 | mg/m3 | 否
河北燕强金属制品有限公司 | 金属丝绳及其制品制造 | 排放口 | 氮氧化物 | 2025-05-28 | 839 | 100 | 51 | 300 | mg/m3 | 否
河北燕强金属制品有限公司 | 金属丝绳及其制品制造 | 排放口 | 烟气黑度 | 2025-05-28 | 839 | 100 | <1 | 1 | 级 | 否
衡水昊天电力设备热镀锌有限公司 | 金属表面处理及热处理加工 | 热镀锌锅废气处理设施后4#(4) | 颗粒物 | 2025-05-19 | 27796 | 70 | 3.0 | 10 | mg/m3 | 否
衡水昊天电力设备热镀锌有限公司 | 金属表面处理及热处理加工 | 热镀锌锅废气处理设施后4#(4) | 氨 | 2025-05-19 | 27796 | 70 | 0.49 | 4.9 | kg/h | 否
衡水昊天电力设备热镀锌有限公司 | 金属表面处理及热处理加工 | 锌锅加热炉废气处理设施后3#(3) | 颗粒物 | 2025-05-19 | 6557 | 70 | 11.2 | 30 | mg/m3 | 否
衡水昊天电力设备热镀锌有限公司 | 金属表面处理及热处理加工 | 锌锅加热炉废气处理设施后3#(3) | 二氧化硫 | 2025-05-19 | 6557 | 70 | <3 | 200 | mg/m3 | 否
衡水昊天电力设备热镀锌有限公司 | 金属表面处理及热处理加工 | 锌锅加热炉废气处理设施后3#(3) | 烟气黑度 | 2025-05-19 | 6557 | 70 | <1 | 1 | 级 | 否
衡水昊天电力设备热镀锌有限公司 | 金属表面处理及热处理加工 | 锌锅加热炉废气处理设施后3#(3) | 氮氧化物 | 2025-05-19 | 6557 | 70 | 16 | 300 | mg/m3 | 否
衡水昊天电力设备热镀锌有限公司 | 金属表面处理及热处理加工 | 酸洗工序处理设施后2#(2) | 氯化氢 | 2025-05-19 | 22598 | 70 | 9.5 | 15 | mg/m3 | 否
衡水昊天电力设备热镀锌有限公司 | 金属表面处理及热处理加工 | 酸洗工序处理后1#(1) | 氯化氢 | 2025-05-19 | 29885 | 70 | 10.1 | 15 | mg/m3 | 否
枣强县大营污水处理厂 | 污水处理及其再生利用 | 曝光沉砂池+生物除臭+15米排气筒出口1#(1) | 臭气浓度 | 2025-05-27 | 5207 | 50 | 478 | 2000 | 无量纲 | 否
枣强县大营污水处理厂 | 污水处理及其再生利用 | 曝光沉砂池+生物除臭+15米排气筒出口1#(1) | 氨 | 2025-05-27 | 5207 | 50 | 0.0095 | 4.9 | kg/h | 否
枣强县大营污水处理厂 | 污水处理及其再生利用 | 曝光沉砂池+生物除臭+15米排气筒出口1#(1) | 硫化氢 | 2025-05-27 | 5207 | 50 | 0.0027 | 0.33 | kg/h | 否
枣强县大营污水处理厂 | 污水处理及其再生利用 | 脱水机房+生物除臭+15米排气筒出口1#(2) | 氨 | 2025-05-27 | 7943 | 50 | 0.012 | 4.9 | kg/h | 否
枣强县大营污水处理厂 | 污水处理及其再生利用 | 脱水机房+生物除臭+15米排气筒出口1#(2) | 硫化氢 | 2025-05-27 | 7943 | 50 | 0.0024 | 0.33 | kg/h | 否
枣强县大营污水处理厂 | 污水处理及其再生利用 | 脱水机房+生物除臭+15米排气筒出口1#(2) | 臭气浓度 | 2025-05-27 | 7943 | 50 | 549 | 2000 | 无量纲 | 否
枣强县第二污水处理厂 | 污水处理及其再生利用 | 除臭系统排气筒出口P2(2) | 氨 | 2025-05-29 | 12823 | 100 | 0.014 | 4.9 | kg/h | 否
枣强县第二污水处理厂 | 污水处理及其再生利用 | 除臭系统排气筒出口P2(2) | 硫化氢 | 2025-05-29 | 12823 | 100 | 0.0064 | 0.33 | kg/h | 否
枣强县第二污水处理厂 | 污水处理及其再生利用 | 除臭系统排气筒出口P2(2) | 臭气浓度 | 2025-05-29 | 12823 | 100 | 478 | 2000 | 无量纲 | 否
枣强县晟发建筑材料有限公司 | 粘土砖瓦及建筑砌块制造 | 排放口 | 颗粒物 | 2025-05-26 | 2989 | 80 | 8.1 | 30 | mg/m3 | 否
枣强县晟发建筑材料有限公司 | 粘土砖瓦及建筑砌块制造 | 排放口 | 氟化物 | 2025-05-26 | 221673 | 90 | 1.55 | 3 | mg/m3 | 否
枣强县晟发建筑材料有限公司 | 粘土砖瓦及建筑砌块制造 | 排放口 | 臭气浓度 | 2025-05-26 | 221673 | 90 | 977 | 15000 | 无量纲 | 否
枣强县晟发建筑材料有限公司 | 粘土砖瓦及建筑砌块制造 | 排放口 | 氮氧化物 | 2025-05-26 | 221673 | 90 | 85 | 200 | mg/m3 | 否
枣强县晟发建筑材料有限公司 | 粘土砖瓦及建筑砌块制造 | 排放口 | 二氧化硫 | 2025-05-26 | 221673 | 90 | 12 | 150 | mg/m3 | 否
枣强县晟发建筑材料有限公司 | 粘土砖瓦及建筑砌块制造 | 排放口 | 颗粒物 | 2025-05-26 | 221673 | 90 | 9.1 | 30 | mg/m3 | 否
中节能（安平）环保能源有限公司 | 生物质能发电-生活垃圾焚烧发电 | 生活垃圾1#焚烧炉出口（80m）(DA001) | 氮氧化物 | 2025-06-07 | 63134 | 97 | 146 | 150 | mg/m3 | 否
中节能（安平）环保能源有限公司 | 生物质能发电-生活垃圾焚烧发电 | 生活垃圾1#焚烧炉出口（80m）(DA001) | 一氧化碳 | 2025-06-07 | 63134 | 97 | <3 | 100 | mg/m3 | 否
中节能（安平）环保能源有限公司 | 生物质能发电-生活垃圾焚烧发电 | 生活垃圾1#焚烧炉出口（80m）(DA001) | 焚烧炉渣热灼减率 | 2025-06-07 | 63134 | 97 | 2.5 | 5 | % | 否
中节能（安平）环保能源有限公司 | 生物质能发电-生活垃圾焚烧发电 | 生活垃圾1#焚烧炉出口（80m）(DA001) | 颗粒物 | 2025-06-07 | 63134 | 97 | 1.6 | 10 | mg/m3 | 否
中节能（安平）环保能源有限公司 | 生物质能发电-生活垃圾焚烧发电 | 生活垃圾1#焚烧炉出口（80m）(DA001) | 锑，砷，铅，铬，钴，铜，锰，镍及其化合物（以Sb+As+Pb+Cr+Co+Cu+Mn+Ni计） | 2025-06-07 | 63134 | 97 | 0.0145 | 0.3 | mg/m3 | 否
中节能（安平）环保能源有限公司 | 生物质能发电-生活垃圾焚烧发电 | 生活垃圾1#焚烧炉出口（80m）(DA001) | 汞及其化合物 | 2025-06-07 | 63134 | 97 | <0.0025 | 0.02 | mg/m3 | 否
中节能（安平）环保能源有限公司 | 生物质能发电-生活垃圾焚烧发电 | 生活垃圾1#焚烧炉出口（80m）(DA001) | 二氧化硫 | 2025-06-07 | 63134 | 97 | 19 | 40 | mg/m3 | 否
中节能（安平）环保能源有限公司 | 生物质能发电-生活垃圾焚烧发电 | 生活垃圾1#焚烧炉出口（80m）(DA001) | 氯化氢 | 2025-06-07 | 63134 | 97 | 1.0 | 20 | mg/m3 | 否
中节能（安平）环保能源有限公司 | 生物质能发电-生活垃圾焚烧发电 | 生活垃圾1#焚烧炉出口（80m）(DA001) | 镉、铊及其化合物（以Cd +Tl计） | 2025-06-07 | 63134 | 97 | 0.0000328 | 0.03 | mg/m3 | 否
中节能（安平）环保能源有限公司 | 生物质能发电-生活垃圾焚烧发电 | 生活垃圾2#焚烧炉出口（80m）(DA001) | 二氧化硫 | 2025-06-07 | 73979 | 97 | 13 | 40 | mg/m3 | 否
中节能（安平）环保能源有限公司 | 生物质能发电-生活垃圾焚烧发电 | 生活垃圾2#焚烧炉出口（80m）(DA001) | 颗粒物 | 2025-06-07 | 73979 | 97 | 1.9 | 10 | mg/m3 | 否
中节能（安平）环保能源有限公司 | 生物质能发电-生活垃圾焚烧发电 | 生活垃圾2#焚烧炉出口（80m）(DA001) | 焚烧炉渣热灼减率 | 2025-06-07 | 73979 | 97 | 2.6 | 5 | % | 否
中节能（安平）环保能源有限公司 | 生物质能发电-生活垃圾焚烧发电 | 生活垃圾2#焚烧炉出口（80m）(DA001) | 氯化氢 | 2025-06-07 | 73979 | 97 | 1.3 | 20 | mg/m3 | 否
中节能（安平）环保能源有限公司 | 生物质能发电-生活垃圾焚烧发电 | 生活垃圾2#焚烧炉出口（80m）(DA001) | 一氧化碳 | 2025-06-07 | 73979 | 97 | <3 | 100 | mg/m3 | 否
中节能（安平）环保能源有限公司 | 生物质能发电-生活垃圾焚烧发电 | 生活垃圾2#焚烧炉出口（80m）(DA001) | 镉、铊及其化合物（以Cd +Tl计） | 2025-06-07 | 73979 | 97 | 0.0000144 | 0.03 | mg/m3 | 否
中节能（安平）环保能源有限公司 | 生物质能发电-生活垃圾焚烧发电 | 生活垃圾2#焚烧炉出口（80m）(DA001) | 锑，砷，铅，铬，钴，铜，锰，镍及其化合物（以Sb+As+Pb+Cr+Co+Cu+Mn+Ni计） | 2025-06-07 | 73979 | 97 | 0.0163 | 0.3 | mg/m3 | 否
中节能（安平）环保能源有限公司 | 生物质能发电-生活垃圾焚烧发电 | 生活垃圾2#焚烧炉出口（80m）(DA001) | 氮氧化物 | 2025-06-07 | 73979 | 97 | 121 | 150 | mg/m3 | 否
中节能（安平）环保能源有限公司 | 生物质能发电-生活垃圾焚烧发电 | 生活垃圾2#焚烧炉出口（80m）(DA001) | 汞及其化合物 | 2025-06-07 | 73979 | 97 | <0.0025 | 0.02 | mg/m3 | 否
安平县昊天世博工业产品有限公司 | 金属表面处理及热处理加工 | B35车间MF60酸雾吸收塔DA150（15米）(1) | 氯化氢 | 2025-06-11 | 1106 | 75 | 8.9 | 15 | mg/m3 | 否
安平县昊天世博工业产品有限公司 | 金属表面处理及热处理加工 | A22车间酸雾吸收塔141DA038（15米）(1) | 硫酸雾 | 2025-06-11 | 5612 | 75 | <0.2 | 10 | mg/m3 | 否
安平县昊天世博工业产品有限公司 | 金属表面处理及热处理加工 | B35车间MF60锌锅除尘器DA151（15米）(1) | 氨 | 2025-06-11 | 812 | 75 | 0.002 | 4.9 | kg/h | 否
安平县昊天世博工业产品有限公司 | 金属表面处理及热处理加工 | B35车间MF60锌锅除尘器DA151（15米）(1) | 颗粒物 | 2025-06-11 | 812 | 75 | 2.3 | 10 | mg/m3 | 否
安平县环美生活垃圾卫生填埋场 | 环境卫生管理 | 渗滤液调节池废气排放口（15m） | 臭气浓度 | 2025-06-13 | 1344 | 100 | 766 | 2000 | 无量纲 | 否
安平县环美生活垃圾卫生填埋场 | 环境卫生管理 | 渗滤液调节池废气排放口（15m） | 硫化氢 | 2025-06-13 | 1344 | 100 | 0.0002 | 0.33 | kg/h | 否
安平县环美生活垃圾卫生填埋场 | 环境卫生管理 | 渗滤液调节池废气排放口（15m） | 氨 | 2025-06-13 | 1344 | 100 | 0.019 | 4.9 | kg/h | 否
衡水冀州泰达环保有限公司 | 固体废物治理 | 生活垃圾焚烧炉排气筒(DA001) | 一氧化碳 | 2025-04-25 | 119605 | 100 | <3 | 100 | mg/m3 | 否
衡水冀州泰达环保有限公司 | 固体废物治理 | 生活垃圾焚烧炉排气筒(DA001) | 氯化氢 | 2025-04-25 | 119605 | 100 | 8.3 | 20 | mg/m3 | 否
衡水冀州泰达环保有限公司 | 固体废物治理 | 生活垃圾焚烧炉排气筒(DA001) | 镉、铊及其化合物（以Cd +Tl计） | 2025-06-13 |  | 100 | 0.0000241 | 0.03 | mg/m3 | 否
衡水冀州泰达环保有限公司 | 固体废物治理 | 生活垃圾焚烧炉排气筒(DA001) | 氮氧化物 | 2025-04-25 | 119605 | 100 | 82 | 150 | mg/m3 | 否
衡水冀州泰达环保有限公司 | 固体废物治理 | 生活垃圾焚烧炉排气筒(DA001) | 汞及其化合物 | 2025-04-25 | 119605 | 100 | <0.0025 | 0.02 | mg/m3 | 否
衡水冀州泰达环保有限公司 | 固体废物治理 | 生活垃圾焚烧炉排气筒(DA001) | 焚烧炉渣热灼减率 | 2025-06-13 |  | 100 | 3.57 | 5 | % | 否
衡水冀州泰达环保有限公司 | 固体废物治理 | 生活垃圾焚烧炉排气筒(DA001) | 颗粒物 | 2025-04-25 | 119605 | 100 | 2.7 | 10 | mg/m3 | 否
衡水冀州泰达环保有限公司 | 固体废物治理 | 生活垃圾焚烧炉排气筒(DA001) | 二氧化硫 | 2025-04-25 | 119605 | 100 | <3 | 40 | mg/m3 | 否
衡水冀州泰达环保有限公司 | 固体废物治理 | 生活垃圾焚烧炉排气筒(DA001) | 锑，砷，铅，铬，钴，铜，锰，镍及其化合物（以Sb+As+Pb+Cr+Co+Cu+Mn+Ni计） | 2025-06-13 |  | 100 | 0.0146 | 0.3 | mg/m3 | 否
衡水市北绥蓄电池商贸有限公司 | 危险废物治理 | 破损废旧铅酸电池贮存间废气排放口(DA001) | 硫酸雾 | 2025-05-08 | 2274 | 95 | <0.2 | 45 | mg/m3 | 否
河北奥冠电源有限责任公司 | 铅蓄电池制造 | 排放口6(DA003) | 铅及其化合物 | 2025-05-09 | 18455 | 90 | 0.00934 | 0.5 | mg/m3 | 否
河北奥冠电源有限责任公司 | 铅蓄电池制造 | 排放口1(DA004) | 铅及其化合物 | 2025-05-10 | 9021 | 90 | 0.0124 | 0.5 | mg/m3 | 否
河北奥冠电源有限责任公司 | 铅蓄电池制造 | 排放口3(DA010) | 铅及其化合物 | 2025-05-09 | 4115 | 90 | 0.0054 | 0.5 | mg/m3 | 否
河北奥冠电源有限责任公司 | 铅蓄电池制造 | 排放口7(DA001) | 铅及其化合物 | 2025-05-09 | 36552 | 90 | 0.0318 | 0.5 | mg/m3 | 否
河北奥冠电源有限责任公司 | 铅蓄电池制造 | 锅炉排口(DA008) | 颗粒物 | 2025-05-10 | 547 | 90 | 1.4 | 5 | mg/Nm3 | 否
河北奥冠电源有限责任公司 | 铅蓄电池制造 | 锅炉排口(DA008) | 氮氧化物 | 2025-05-10 | 547 | 90 | 41 | 50 | mg/Nm3 | 否
河北奥冠电源有限责任公司 | 铅蓄电池制造 | 锅炉排口(DA008) | 二氧化硫 | 2025-05-10 | 547 | 90 | <3 | 10 | mg/Nm3 | 否
河北奥冠电源有限责任公司 | 铅蓄电池制造 | 锅炉排口(DA008) | 林格曼黑度 | 2025-05-10 |  | 90 | <1 | 1 | 级 | 否
河北奥冠电源有限责任公司 | 铅蓄电池制造 | 排放口4(DA009) | 铅及其化合物 | 2025-05-09 | 3643 | 90 | 0.00637 | 0.5 | mg/m3 | 否
河北奥冠电源有限责任公司 | 铅蓄电池制造 | 排放口8(DA006) | 硫酸雾 | 2025-05-11 | 30481 | 90 | <0.2 | 5 | mg/m3 | 否
河北奥冠电源有限责任公司 | 铅蓄电池制造 | 排放口5(DA002) | 铅及其化合物 | 2025-05-10 | 10142 | 90 | 0.00704 | 0.5 | mg/m3 | 否
河北奥冠电源有限责任公司 | 铅蓄电池制造 | 排放口9(DA007) | 硫酸雾 | 2025-05-11 | 24013 | 90 | <0.2 | 5 | mg/m3 | 否
光大环保能源（故城）有限公司 | 生物质能发电-生活垃圾焚烧发电 | 2#焚烧炉烟气排放口002(DA002) | 氯化氢 | 2025-05-07 | 57259 | 90 | 2.5 | 20 | mg/m3 | 否
光大环保能源（故城）有限公司 | 生物质能发电-生活垃圾焚烧发电 | 2#焚烧炉烟气排放口002(DA002) | 颗粒物 | 2025-05-07 | 56554 | 90 | 1.9 | 10 | mg/m3 | 否
光大环保能源（故城）有限公司 | 生物质能发电-生活垃圾焚烧发电 | 2#焚烧炉烟气排放口002(DA002) | 锑，砷，铅，铬，钴，铜，锰，镍及其化合物（以Sb+As+Pb+Cr+Co+Cu+Mn+Ni计） | 2025-05-07 | 57259 | 90 | 0.0159 | 0.3 | mg/m3 | 否
光大环保能源（故城）有限公司 | 生物质能发电-生活垃圾焚烧发电 | 2#焚烧炉烟气排放口002(DA002) | 一氧化碳 | 2025-05-07 | 56554 | 90 | <3 | 100 | mg/m3 | 否
光大环保能源（故城）有限公司 | 生物质能发电-生活垃圾焚烧发电 | 2#焚烧炉烟气排放口002(DA002) | 焚烧炉渣热灼减率 | 2025-05-07 |  | 90 | 2.1 | 5 | % | 否
光大环保能源（故城）有限公司 | 生物质能发电-生活垃圾焚烧发电 | 2#焚烧炉烟气排放口002(DA002) | 汞及其化合物 | 2025-05-07 | 57259 | 90 | <0.0025 | 0.02 | mg/m3 | 否
光大环保能源（故城）有限公司 | 生物质能发电-生活垃圾焚烧发电 | 2#焚烧炉烟气排放口002(DA002) | 氮氧化物 | 2025-05-07 | 56554 | 90 | 65 | 150 | mg/m3 | 否
光大环保能源（故城）有限公司 | 生物质能发电-生活垃圾焚烧发电 | 2#焚烧炉烟气排放口002(DA002) | 镉、铊及其化合物（以Cd +Tl计） | 2025-05-07 | 57259 | 90 | 0.0000291 | 0.03 | mg/m3 | 否
光大环保能源（故城）有限公司 | 生物质能发电-生活垃圾焚烧发电 | 2#焚烧炉烟气排放口002(DA002) | 二氧化硫 | 2025-05-07 | 56554 | 90 | <3 | 40 | mg/m3 | 否
光大环保能源（故城）有限公司 | 生物质能发电-生活垃圾焚烧发电 | 1#焚烧炉烟气排放口001(DA001) | 一氧化碳 | 2025-05-07 | 48543 | 90 | <3 | 100 | mg/m3 | 否
光大环保能源（故城）有限公司 | 生物质能发电-生活垃圾焚烧发电 | 1#焚烧炉烟气排放口001(DA001) | 镉、铊及其化合物（以Cd +Tl计） | 2025-05-07 | 51600 | 90 | 0.000302 | 0.03 | mg/m3 | 否
光大环保能源（故城）有限公司 | 生物质能发电-生活垃圾焚烧发电 | 1#焚烧炉烟气排放口001(DA001) | 氯化氢 | 2025-05-07 | 51600 | 90 | 2.9 | 20 | mg/m3 | 否
光大环保能源（故城）有限公司 | 生物质能发电-生活垃圾焚烧发电 | 1#焚烧炉烟气排放口001(DA001) | 汞及其化合物 | 2025-05-07 | 51600 | 90 | <0.0025 | 0.02 | mg/m3 | 否
光大环保能源（故城）有限公司 | 生物质能发电-生活垃圾焚烧发电 | 1#焚烧炉烟气排放口001(DA001) | 锑，砷，铅，铬，钴，铜，锰，镍及其化合物（以Sb+As+Pb+Cr+Co+Cu+Mn+Ni计） | 2025-05-07 | 51600 | 90 | 0.0584 | 0.3 | mg/m3 | 否
光大环保能源（故城）有限公司 | 生物质能发电-生活垃圾焚烧发电 | 1#焚烧炉烟气排放口001(DA001) | 颗粒物 | 2025-05-07 | 48543 | 90 | 1.4 | 10 | mg/m3 | 否
光大环保能源（故城）有限公司 | 生物质能发电-生活垃圾焚烧发电 | 1#焚烧炉烟气排放口001(DA001) | 二氧化硫 | 2025-05-07 | 48543 | 90 | <3 | 40 | mg/m3 | 否
光大环保能源（故城）有限公司 | 生物质能发电-生活垃圾焚烧发电 | 1#焚烧炉烟气排放口001(DA001) | 氮氧化物 | 2025-05-07 | 48543 | 90 | 65 | 150 | mg/m3 | 否
光大环保能源（故城）有限公司 | 生物质能发电-生活垃圾焚烧发电 | 1#焚烧炉烟气排放口001(DA001) | 焚烧炉渣热灼减率 | 2025-05-07 |  | 90 | 3.5 | 5 | % | 否
衡水精臻环保技术有限公司 | 危险废物治理 | 焚烧废气排放口001(DA001) | 二噁英类 | 2025-06-18 |  | 54 | 0.055 | 0.5 | ng TEQ/Nm3 | 否
衡水精臻环保技术有限公司 | 危险废物治理 | 焚烧废气排放口001(DA001) | 一氧化碳 | 2025-06-18 |  | 54.5 | <3 | 100 | mg/m3 | 否
衡水精臻环保技术有限公司 | 危险废物治理 | 焚烧废气排放口001(DA001) | 汞及其化合物 | 2025-06-18 | 22064 | 54.5 | 0.018 | 0.05 | mg/m3 | 否
衡水精臻环保技术有限公司 | 危险废物治理 | 焚烧废气排放口001(DA001) | 二氧化硫 | 2025-06-18 |  | 54.5 | 12 | 100 | mg/m3 | 否
衡水精臻环保技术有限公司 | 危险废物治理 | 焚烧废气排放口001(DA001) | 氮氧化物 | 2025-06-18 |  | 54.5 | 104 | 300 | mg/m3 | 否
衡水精臻环保技术有限公司 | 危险废物治理 | 焚烧废气排放口001(DA001) | 铊及其化合物 | 2025-06-18 | 22064 | 54.5 | <0.000008 | 0.05 | mg/m3 | 否
衡水精臻环保技术有限公司 | 危险废物治理 | 焚烧废气排放口001(DA001) | 砷及其化合物 | 2025-06-18 | 22064 | 54.5 | 0.0133 | 0.5 | mg/m3 | 否
衡水精臻环保技术有限公司 | 危险废物治理 | 焚烧废气排放口001(DA001) | 氟化氢 | 2025-06-18 | 22064 | 54.5 | 1.63 | 4 | mg/m3 | 否
衡水精臻环保技术有限公司 | 危险废物治理 | 焚烧废气排放口001(DA001) | 铅及其化合物 | 2025-06-18 | 22064 | 54.5 | 0.00191 | 0.5 | mg/m3 | 否
衡水精臻环保技术有限公司 | 危险废物治理 | 焚烧废气排放口001(DA001) | 锡、锑、铜、锰、镍、钴及其化合物 | 2025-06-18 | 22064 | 54.5 | 0.0301 | 2.0 | mg/m3 | 否
衡水精臻环保技术有限公司 | 危险废物治理 | 焚烧废气排放口001(DA001) | 镉及其化合物 | 2025-06-18 | 22064 | 54.5 | 0.0000243 | 0.05 | mg/m3 | 否
衡水精臻环保技术有限公司 | 危险废物治理 | 焚烧废气排放口001(DA001) | 铬及其化合物 | 2025-06-18 | 22064 | 54.5 | 0.00346 | 0.5 | mg/m3 | 否
深州首创环保能源有限公司 | 生物质能发电-生活垃圾焚烧发电 | 2#焚烧炉烟气排放口006(DA006) | 颗粒物 | 2025-05-30 | 43718 | 62.7 | 3.9 | 10 | mg/m3 | 否
深州首创环保能源有限公司 | 生物质能发电-生活垃圾焚烧发电 | 2#焚烧炉烟气排放口006(DA006) | 汞及其化合物 | 2025-05-30 | 43511 | 62 | 0.000007 | 0.02 | mg/m3 | 否
深州首创环保能源有限公司 | 生物质能发电-生活垃圾焚烧发电 | 2#焚烧炉烟气排放口006(DA006) | 焚烧炉渣热灼减率 | 2025-05-30 |  |  | 2.5 | 5 | % | 否
深州首创环保能源有限公司 | 生物质能发电-生活垃圾焚烧发电 | 2#焚烧炉烟气排放口006(DA006) | 氮氧化物 | 2025-05-30 | 43718 | 62.7 | 123 | 150 | mg/m3 | 否
深州首创环保能源有限公司 | 生物质能发电-生活垃圾焚烧发电 | 2#焚烧炉烟气排放口006(DA006) | 氯化氢 | 2025-05-30 | 43511 | 62.7 | 3.8 | 20 | mg/m3 | 否
深州首创环保能源有限公司 | 生物质能发电-生活垃圾焚烧发电 | 2#焚烧炉烟气排放口006(DA006) | 一氧化碳 | 2025-05-30 | 43718 | 62.7 | <3 | 100 | mg/m3 | 否
深州首创环保能源有限公司 | 生物质能发电-生活垃圾焚烧发电 | 2#焚烧炉烟气排放口006(DA006) | 锑，砷，铅，铬，钴，铜，锰，镍及其化合物（以Sb+As+Pb+Cr+Co+Cu+Mn+Ni计） | 2025-05-30 | 43511 | 62.7 | 0.010 | 0.3 | mg/m3 | 否
深州首创环保能源有限公司 | 生物质能发电-生活垃圾焚烧发电 | 2#焚烧炉烟气排放口006(DA006) | 镉、铊及其化合物（以Cd +Tl计） | 2025-05-30 | 43511 | 62.7 | <0.000008 | 0.03 | mg/m3 | 否
深州首创环保能源有限公司 | 生物质能发电-生活垃圾焚烧发电 | 2#焚烧炉烟气排放口006(DA006) | 二氧化硫 | 2025-05-30 | 43718 | 62.7 | 5 | 40 | mg/m3 | 否
深州首创环保能源有限公司 | 生物质能发电-生活垃圾焚烧发电 | 1#焚烧炉烟气排放口(DA007) | 锑，砷，铅，铬，钴，铜，锰，镍及其化合物（以Sb+As+Pb+Cr+Co+Cu+Mn+Ni计） | 2025-05-30 | 42088 | 58.6 | 0.0109 | 0.3 | mg/m3 | 否
深州首创环保能源有限公司 | 生物质能发电-生活垃圾焚烧发电 | 1#焚烧炉烟气排放口(DA007) | 颗粒物 | 2025-05-30 | 44456 | 58.6 | 3.8 | 10 | mg/m3 | 否
深州首创环保能源有限公司 | 生物质能发电-生活垃圾焚烧发电 | 1#焚烧炉烟气排放口(DA007) | 一氧化碳 | 2025-05-30 | 44456 | 58.6 | <3 | 100 | mg/m3 | 否
深州首创环保能源有限公司 | 生物质能发电-生活垃圾焚烧发电 | 1#焚烧炉烟气排放口(DA007) | 氯化氢 | 2025-05-30 | 42088 | 58.6 | 4.4 | 20 | mg/m3 | 否
深州首创环保能源有限公司 | 生物质能发电-生活垃圾焚烧发电 | 1#焚烧炉烟气排放口(DA007) | 氮氧化物 | 2025-05-30 | 44456 | 58.6 | 129 | 150 | mg/m3 | 否
深州首创环保能源有限公司 | 生物质能发电-生活垃圾焚烧发电 | 1#焚烧炉烟气排放口(DA007) | 焚烧炉渣热灼减率 | 2025-05-30 |  |  | 2.2 | 5 | % | 否
深州首创环保能源有限公司 | 生物质能发电-生活垃圾焚烧发电 | 1#焚烧炉烟气排放口(DA007) | 二氧化硫 | 2025-05-30 | 44456 | 58.6 | 4 | 40 | mg/m3 | 否
深州首创环保能源有限公司 | 生物质能发电-生活垃圾焚烧发电 | 1#焚烧炉烟气排放口(DA007) | 镉、铊及其化合物（以Cd +Tl计） | 2025-05-30 | 42088 | 58.6 | <0.000008 | 0.03 | mg/m3 | 否
深州首创环保能源有限公司 | 生物质能发电-生活垃圾焚烧发电 | 1#焚烧炉烟气排放口(DA007) | 汞及其化合物 | 2025-05-30 | 42088 | 58.6 | 0.000008 | 0.02 | mg/m3 | 否
深州首创环保能源有限公司 | 生物质能发电-生活垃圾焚烧发电 | 2#焚烧炉烟气排放口006(DA006) | 氨（NH3） | 2025-05-30 | 43511 | 62.7 | 0.96 | 8 | mg/m3 | 否
深州首创环保能源有限公司 | 生物质能发电-生活垃圾焚烧发电 | 1#焚烧炉烟气排放口(DA007) | 氨（NH3） | 2025-05-30 | 42088 | 58.6 | 1.27 | 8 | mg/m3 | 否
国能河北衡丰发电有限责任公司 | 热电联产 | 燃煤锅炉1#机组总排口(1) | 镉、铊及其化合物（以Cd +Tl计） | 2025-06-17 | 745000 | 43.7 | 0.0000938 | 0.03 | mg/m3 | 否
国能河北衡丰发电有限责任公司 | 热电联产 | 燃煤锅炉1#机组总排口(1) | 二氧化硫 | 2025-06-17 |  | 43.7 | 12 | 35 | mg/m3 | 否
国能河北衡丰发电有限责任公司 | 热电联产 | 燃煤锅炉1#机组总排口(1) | 氮氧化物 | 2025-06-17 |  | 43.7 | 20 | 50 | mg/m3 | 否
国能河北衡丰发电有限责任公司 | 热电联产 | 燃煤锅炉1#机组总排口(1) | 烟气黑度 | 2025-06-17 |  | 43.7 | <1 | 1 | 级 | 否
国能河北衡丰发电有限责任公司 | 热电联产 | 燃煤锅炉1#机组总排口(1) | 汞及其化合物 | 2025-06-17 | 745000 | 43.7 | <0.0025 | 0.03 | mg/m3 | 否
国能河北衡丰发电有限责任公司 | 热电联产 | 燃煤锅炉1#机组总排口(1) | 锑，砷，铅，铬，钴，铜，锰，镍及其化合物（以Sb+As+Pb+Cr+Co+Cu+Mn+Ni计） | 2025-06-17 | 745000 | 43.7 | 0.0583 | 0.3 | mg/m3 | 否
国能河北衡丰发电有限责任公司 | 热电联产 | 燃煤锅炉2#机组总排口(2) | 镉、铊及其化合物（以Cd +Tl计） | 2025-06-17 | 863000 | 64.5 | 0.00137 | 0.03 | mg/m3 | 否
国能河北衡丰发电有限责任公司 | 热电联产 | 燃煤锅炉2#机组总排口(2) | 二氧化硫 | 2025-06-17 |  | 64.5 | 8 | 35 | mg/m3 | 否
国能河北衡丰发电有限责任公司 | 热电联产 | 燃煤锅炉2#机组总排口(2) | 氮氧化物 | 2025-06-17 |  | 64.5 | 15 | 50 | mg/m3 | 否
国能河北衡丰发电有限责任公司 | 热电联产 | 燃煤锅炉2#机组总排口(2) | 烟气黑度 | 2025-06-17 |  | 64.5 | <1 | 1 | 级 | 否
国能河北衡丰发电有限责任公司 | 热电联产 | 燃煤锅炉2#机组总排口(2) | 汞及其化合物 | 2025-06-17 | 863000 | 64.5 | <0.0025 | 0.03 | mg/m3 | 否
国能河北衡丰发电有限责任公司 | 热电联产 | 燃煤锅炉2#机组总排口(2) | 锑，砷，铅，铬，钴，铜，锰，镍及其化合物（以Sb+As+Pb+Cr+Co+Cu+Mn+Ni计） | 2025-06-17 | 863000 | 64.5 | 0.0323 | 0.3 | mg/m3 | 否
衡水恒兴发电有限责任公司 | 热电联产 | 燃煤锅炉4#机组总排口(2) | 氮氧化物 | 2025-06-17 |  | 74.8 | 14 | 50 | mg/m3 | 否
衡水恒兴发电有限责任公司 | 热电联产 | 燃煤锅炉4#机组总排口(2) | 二氧化硫 | 2025-06-17 |  | 74.8 | 11 | 35 | mg/m3 | 否
衡水恒兴发电有限责任公司 | 热电联产 | 燃煤锅炉4#机组总排口(2) | 烟气黑度 | 2025-06-17 |  | 74.8 | <1 | 1 | 级 | 否
衡水恒兴发电有限责任公司 | 热电联产 | 燃煤锅炉4#机组总排口(2) | 汞及其化合物 | 2025-06-17 |  | 74.8 | <0.0025 | 0.03 | mg/m3 | 否
中节能（衡水）环保能源有限公司 | 生物质能发电-生活垃圾焚烧发电 | 1#焚烧炉废气排气筒出口(DA005) | 二氧化硫 | 2025-05-21 | 93720 | 95.6 | 12 | 40 | mg/m3 | 否
中节能（衡水）环保能源有限公司 | 生物质能发电-生活垃圾焚烧发电 | 1#焚烧炉废气排气筒出口(DA005) | 一氧化碳 | 2025-05-21 | 93720 | 95.6 | <3 | 100 | mg/m3 | 否
中节能（衡水）环保能源有限公司 | 生物质能发电-生活垃圾焚烧发电 | 1#焚烧炉废气排气筒出口(DA005) | 焚烧炉渣热灼减率 | 2025-06-26 |  | 83.6 | 4.2 | 5 | % | 否
中节能（衡水）环保能源有限公司 | 生物质能发电-生活垃圾焚烧发电 | 1#焚烧炉废气排气筒出口(DA005) | 氯化氢 | 2025-06-26 | 85500 | 83.6 | 11.4 | 20 | mg/m3 | 否
中节能（衡水）环保能源有限公司 | 生物质能发电-生活垃圾焚烧发电 | 1#焚烧炉废气排气筒出口(DA005) | 汞及其化合物 | 2025-06-26 | 86800 | 83.6 | <0.0025 | 0.02 | mg/m3 | 否
中节能（衡水）环保能源有限公司 | 生物质能发电-生活垃圾焚烧发电 | 1#焚烧炉废气排气筒出口(DA005) | 氮氧化物 | 2025-05-21 | 93720 | 95.6 | 85 | 150 | mg/m3 | 否
中节能（衡水）环保能源有限公司 | 生物质能发电-生活垃圾焚烧发电 | 1#焚烧炉废气排气筒出口(DA005) | 锑，砷，铅，铬，钴，铜，锰，镍及其化合物（以Sb+As+Pb+Cr+Co+Cu+Mn+Ni计） | 2025-06-26 | 86800 | 83.6 | 0.0285 | 0.3 | mg/m3 | 否
中节能（衡水）环保能源有限公司 | 生物质能发电-生活垃圾焚烧发电 | 1#焚烧炉废气排气筒出口(DA005) | 颗粒物 | 2025-05-21 | 93720 | 95.6 | 6.5 | 10 | mg/m3 | 否
中节能（衡水）环保能源有限公司 | 生物质能发电-生活垃圾焚烧发电 | 1#焚烧炉废气排气筒出口(DA005) | 镉、铊及其化合物（以Cd +Tl计） | 2025-06-26 | 86800 | 83.6 | 0.000147 | 0.03 | mg/m3 | 否
中节能（衡水）环保能源有限公司 | 生物质能发电-生活垃圾焚烧发电 | 2#焚烧炉排气筒出口(DA006) | 焚烧炉渣热灼减率 | 2025-06-26 |  | 84.6 | 3.6 | 5 | % | 否
中节能（衡水）环保能源有限公司 | 生物质能发电-生活垃圾焚烧发电 | 2#焚烧炉排气筒出口(DA006) | 二氧化硫 | 2025-05-21 | 84528 | 99.3 | 6 | 40 | mg/m3 | 否
中节能（衡水）环保能源有限公司 | 生物质能发电-生活垃圾焚烧发电 | 2#焚烧炉排气筒出口(DA006) | 氯化氢 | 2025-06-26 | 76800 | 84.6 | 11.2 | 20 | mg/m3 | 否
中节能（衡水）环保能源有限公司 | 生物质能发电-生活垃圾焚烧发电 | 2#焚烧炉排气筒出口(DA006) | 汞及其化合物 | 2025-06-26 | 82400 | 84.6 | <0.0025 | 0.02 | mg/m3 | 否
中节能（衡水）环保能源有限公司 | 生物质能发电-生活垃圾焚烧发电 | 2#焚烧炉排气筒出口(DA006) | 颗粒物 | 2025-05-21 | 84528 | 99.3 | 5.3 | 10 | mg/m3 | 否
中节能（衡水）环保能源有限公司 | 生物质能发电-生活垃圾焚烧发电 | 2#焚烧炉排气筒出口(DA006) | 氮氧化物 | 2025-05-21 | 84528 | 99.3 | 135 | 150 | mg/m3 | 否
中节能（衡水）环保能源有限公司 | 生物质能发电-生活垃圾焚烧发电 | 2#焚烧炉排气筒出口(DA006) | 镉、铊及其化合物（以Cd +Tl计） | 2025-06-26 | 82400 | 84.6 | 0.00119 | 0.03 | mg/m3 | 否
中节能（衡水）环保能源有限公司 | 生物质能发电-生活垃圾焚烧发电 | 2#焚烧炉排气筒出口(DA006) | 一氧化碳 | 2025-05-21 | 84528 | 99.3 | <3 | 100 | mg/m3 | 否
中节能（衡水）环保能源有限公司 | 生物质能发电-生活垃圾焚烧发电 | 2#焚烧炉排气筒出口(DA006) | 锑，砷，铅，铬，钴，铜，锰，镍及其化合物（以Sb+As+Pb+Cr+Co+Cu+Mn+Ni计） | 2025-06-16 | 82400 | 84.6 | 0.00809 | 0.3 | mg/m3 | 否

## 废水排放
企业名称 | 行业类别 | 监测点 | 监测项目 | 监测日期 | 排放浓度 | 上限 | 下限 | 单位 | 是否超标
河北燕强金属制品有限公司 | 金属丝绳及其制品制造 | 污水总排口 | 化学需氧量 | 2025-05-19 | 55 | 80 |  | mg/L | 否
河北燕强金属制品有限公司 | 金属丝绳及其制品制造 | 污水总排口 | 总磷（以P计） | 2025-05-19 | 0.40 | 1.0 |  | mg/L | 否
河北燕强金属制品有限公司 | 金属丝绳及其制品制造 | 污水总排口 | 悬浮物 | 2025-05-19 | 26 | 50 |  | mg/L | 否
河北燕强金属制品有限公司 | 金属丝绳及其制品制造 | 污水总排口 | 总铁 | 2025-05-19 | 0.114 | 3.0 |  | mg/L | 否
河北燕强金属制品有限公司 | 金属丝绳及其制品制造 | 污水总排口 | 总氮（以N计） | 2025-05-19 | 15.1 | 20 |  | mg/L | 否
河北燕强金属制品有限公司 | 金属丝绳及其制品制造 | 污水总排口 | 氨氮（NH3-N） | 2025-05-19 | 7.60 | 15 |  | mg/L | 否
河北燕强金属制品有限公司 | 金属丝绳及其制品制造 | 污水总排口 | pH值 | 2025-05-19 | 7.2 | 9 | 6 | 无量纲 | 否
河北燕强金属制品有限公司 | 金属丝绳及其制品制造 | 污水总排口 | 总铜 | 2025-05-19 | 0.00038 | 0.5 |  | mg/L | 否
河北燕强金属制品有限公司 | 金属丝绳及其制品制造 | 污水总排口 | 石油类 | 2025-05-19 | 0.27 | 3.0 |  | mg/L | 否
河北燕强金属制品有限公司 | 金属丝绳及其制品制造 | 污水总排口 | 总锌 | 2025-05-19 | <0.00067 | 1.5 |  | mg/L | 否
枣强县大营污水处理厂 | 污水处理及其再生利用 | 主要排口DW001 | 色度 | 2025-05-27 | 8 | 30 |  | 倍 | 否
枣强县大营污水处理厂 | 污水处理及其再生利用 | 主要排口DW001 | 硫化物 | 2025-05-27 | 0.03 | 1.0 |  | mg/L | 否
枣强县大营污水处理厂 | 污水处理及其再生利用 | 主要排口DW001 | 五日生化需氧量（BOD5） | 2025-05-27 | 8.1 | 10 |  | mg/L | 否
枣强县大营污水处理厂 | 污水处理及其再生利用 | 主要排口DW001 | 化学需氧量 | 2025-05-27 | 33 | 40 |  | mg/L | 否
枣强县大营污水处理厂 | 污水处理及其再生利用 | 主要排口DW001 | 六价铬 | 2025-05-27 | <0.004 | 0.05 |  | mg/L | 否
枣强县大营污水处理厂 | 污水处理及其再生利用 | 主要排口DW001 | 总氮（以N计） | 2025-05-27 | 8.02 | 15 |  | mg/L | 否
枣强县大营污水处理厂 | 污水处理及其再生利用 | 主要排口DW001 | 动植物油 | 2025-05-27 | 0.24 | 1 |  | mg/L | 否
枣强县大营污水处理厂 | 污水处理及其再生利用 | 主要排口DW001 | 石油类 | 2025-05-27 | 0.12 | 1 |  | mg/L | 否
枣强县大营污水处理厂 | 污水处理及其再生利用 | 主要排口DW001 | 阴离子表面活性剂（LAS） | 2025-05-27 | 0.081 | 0.5 |  | mg/L | 否
枣强县大营污水处理厂 | 污水处理及其再生利用 | 主要排口DW001 | pH值 | 2025-05-27 | 7.8 | 9 | 6 | 无量纲 | 否
枣强县大营污水处理厂 | 污水处理及其再生利用 | 主要排口DW001 | 氨氮（NH3-N） | 2025-05-27 | 0.308 | 2.0 |  | mg/L | 否
枣强县大营污水处理厂 | 污水处理及其再生利用 | 主要排口DW001 | 悬浮物 | 2025-05-27 | 8 | 10 |  | mg/L | 否
枣强县大营污水处理厂 | 污水处理及其再生利用 | 主要排口DW001 | 总磷（以P计） | 2025-05-27 | 0.20 | 0.4 |  | mg/L | 否
枣强县大营污水处理厂 | 污水处理及其再生利用 | 主要排口DW001 | 总铬 | 2025-05-27 | 0.013 | 0.1 |  | mg/L | 否
枣强县第二污水处理厂 | 污水处理及其再生利用 | 污水总排口 | 六价铬 | 2025-05-29 | <0.004 | 0.05 |  | mg/L | 否
枣强县第二污水处理厂 | 污水处理及其再生利用 | 污水总排口 | 总氮（以N计） | 2025-05-29 | 6.00 | 15 |  | mg/L | 否
枣强县第二污水处理厂 | 污水处理及其再生利用 | 污水总排口 | 石油类 | 2025-05-29 | <0.06 | 1 |  | mg/L | 否
枣强县第二污水处理厂 | 污水处理及其再生利用 | 污水总排口 | 总磷（以P计） | 2025-05-29 | 0.25 | 0.5 |  | mg/L | 否
枣强县第二污水处理厂 | 污水处理及其再生利用 | 污水总排口 | 阴离子表面活性剂 | 2025-05-29 | 0.076 | 0.5 |  | mg/L | 否
枣强县第二污水处理厂 | 污水处理及其再生利用 | 污水总排口 | 动植物油 | 2025-05-29 | <0.06 | 1 |  | mg/L | 否
枣强县第二污水处理厂 | 污水处理及其再生利用 | 污水总排口 | 色度 | 2025-05-29 | 2 | 30 |  | 倍 | 否
枣强县第二污水处理厂 | 污水处理及其再生利用 | 污水总排口 | pH值 | 2025-05-29 | 7.5 | 9 | 6 | 无量纲 | 否
枣强县第二污水处理厂 | 污水处理及其再生利用 | 污水总排口 | 化学需氧量 | 2025-05-29 | 20 | 50 |  | mg/L | 否
枣强县第二污水处理厂 | 污水处理及其再生利用 | 污水总排口 | 总砷 | 2025-05-29 | <0.12 | 0.1 |  | mg/L | 否
枣强县第二污水处理厂 | 污水处理及其再生利用 | 污水总排口 | 总铬 | 2025-05-29 | 0.010 | 0.1 |  | mg/L | 否
枣强县第二污水处理厂 | 污水处理及其再生利用 | 污水总排口 | 总镉 | 2025-05-29 | <0.05 | 0.01 |  | mg/L | 否
枣强县第二污水处理厂 | 污水处理及其再生利用 | 污水总排口 | 氨氮（NH3-N） | 2025-05-29 | 0.055 | 5 |  | mg/L | 否
枣强县第二污水处理厂 | 污水处理及其再生利用 | 污水总排口 | 五日生化需氧量（BOD5） | 2025-05-29 | 7.0 | 10 |  | mg/L | 否
枣强县第二污水处理厂 | 污水处理及其再生利用 | 污水总排口 | 悬浮物 | 2025-05-29 | 7 | 10 |  | mg/L | 否
枣强县第二污水处理厂 | 污水处理及其再生利用 | 污水总排口 | 总汞 | 2025-05-29 | 0.00005 | 0.001 |  | mg/L | 否
枣强县第二污水处理厂 | 污水处理及其再生利用 | 污水总排口 | 总铅 | 2025-05-29 | 0.00204 | 0.1 |  | mg/L | 否

## 无组织
企业名称 | 行业类别 | 监测点 | 监测项目 | 监测日期 | 排放浓度 | 上限 | 单位 | 是否超标
衡水旭鑫环保科技服务中心 | 危险废物治理 | 厂界下风向5# | 非甲烷总烃 | 2025-05-24 | 0.90 | 2.0 | mg/m3 | 否
衡水旭鑫环保科技服务中心 | 危险废物治理 | 厂界下风向4# | 非甲烷总烃 | 2025-05-24 | 0.94 | 2.0 | mg/m3 | 否
衡水旭鑫环保科技服务中心 | 危险废物治理 | 厂界下风向3# | 非甲烷总烃 | 2025-05-24 | 1.00 | 2.0 | mg/m3 | 否
河北燕强金属制品有限公司 | 金属丝绳及其制品制造 | 炉窑周边9# | 颗粒物 | 2025-05-28 | 0.385 | 5 | mg/m3 | 否
河北燕强金属制品有限公司 | 金属丝绳及其制品制造 | 厂界下风向5# | 颗粒物 | 2025-05-19 | 0.337 | 1.0 | mg/m3 | 否
河北燕强金属制品有限公司 | 金属丝绳及其制品制造 | 厂界下风向5# | 氯化氢 | 2025-05-19 | 0.14 | 0.2 | mg/m3 | 否
河北燕强金属制品有限公司 | 金属丝绳及其制品制造 | 厂界下风向6# | 颗粒物 | 2025-05-19 | 0.331 | 1.0 | mg/m3 | 否
河北燕强金属制品有限公司 | 金属丝绳及其制品制造 | 厂界下风向6# | 氯化氢 | 2025-05-19 | 0.14 | 0.2 | mg/m3 | 否
河北燕强金属制品有限公司 | 金属丝绳及其制品制造 | 厂界下风向4# | 氯化氢 | 2025-05-19 | 0.14 | 0.2 | mg/m3 | 否
河北燕强金属制品有限公司 | 金属丝绳及其制品制造 | 厂界下风向4# | 颗粒物 | 2025-05-19 | 0.337 | 1.0 | mg/m3 | 否
河北燕强金属制品有限公司 | 金属丝绳及其制品制造 | 炉窑周边8# | 颗粒物 | 2025-05-28 | 0.382 | 5 | mg/m3 | 否
河北燕强金属制品有限公司 | 金属丝绳及其制品制造 | 厂界上风向 | 颗粒物 | 2025-05-19 | 0.243 | 1.0 | mg/m3 | 否
河北燕强金属制品有限公司 | 金属丝绳及其制品制造 | 炉窑周边10# | 颗粒物 | 2025-05-28 | 0.392 | 5 | mg/m3 | 否
衡水昊天电力设备热镀锌有限公司 | 金属表面处理及热处理加工 | 9# | 颗粒物 | 2025-05-19 | 0.381 | 5 | mg/m3 | 否
衡水昊天电力设备热镀锌有限公司 | 金属表面处理及热处理加工 | 10# | 颗粒物 | 2025-05-19 | 0.391 | 5 | mg/m3 | 否
衡水昊天电力设备热镀锌有限公司 | 金属表面处理及热处理加工 | 11# | 颗粒物 | 2025-05-19 | 0.383 | 5 | mg/m3 | 否
衡水昊天电力设备热镀锌有限公司 | 金属表面处理及热处理加工 | 6# | 颗粒物 | 2025-05-19 | 0.336 | 1.0 | mg/m3 | 否
衡水昊天电力设备热镀锌有限公司 | 金属表面处理及热处理加工 | 6# | 氨 | 2025-05-19 | 0.07 | 1.5 | mg/m3 | 否
衡水昊天电力设备热镀锌有限公司 | 金属表面处理及热处理加工 | 6# | 氯化氢 | 2025-05-19 | 0.13 | 0.2 | mg/m3 | 否
衡水昊天电力设备热镀锌有限公司 | 金属表面处理及热处理加工 | 5# | 颗粒物 | 2025-05-19 | 0.247 | 1.0 | mg/m3 | 否
衡水昊天电力设备热镀锌有限公司 | 金属表面处理及热处理加工 | 7# | 颗粒物 | 2025-05-19 | 0.335 | 1.0 | mg/m3 | 否
衡水昊天电力设备热镀锌有限公司 | 金属表面处理及热处理加工 | 7# | 氨 | 2025-05-19 | 0.06 | 1.5 | mg/m3 | 否
衡水昊天电力设备热镀锌有限公司 | 金属表面处理及热处理加工 | 7# | 氯化氢 | 2025-05-19 | 0.12 | 0.2 | mg/m3 | 否
衡水昊天电力设备热镀锌有限公司 | 金属表面处理及热处理加工 | 8# | 颗粒物 | 2025-05-19 | 0.321 | 1.0 | mg/m3 | 否
衡水昊天电力设备热镀锌有限公司 | 金属表面处理及热处理加工 | 8# | 氯化氢 | 2025-05-19 | 0.11 | 0.2 | mg/m3 | 否
衡水昊天电力设备热镀锌有限公司 | 金属表面处理及热处理加工 | 8# | 氨 | 2025-05-19 | 0.07 | 1.5 | mg/m3 | 否
枣强县大营污水处理厂 | 污水处理及其再生利用 | 4# | 甲烷 | 2025-05-27 | 0.000189 | 1 | % | 否
枣强县大营污水处理厂 | 污水处理及其再生利用 | 5# | 甲烷 | 2025-05-27 | 0.000189 | 1 | % | 否
枣强县大营污水处理厂 | 污水处理及其再生利用 | 9# | 硫化氢 | 2025-05-27 | 0.008 | 0.06 | mg/m3 | 否
枣强县大营污水处理厂 | 污水处理及其再生利用 | 9# | 臭气浓度 | 2025-05-27 | 14 | 20 | 无量纲 | 否
枣强县大营污水处理厂 | 污水处理及其再生利用 | 9# | 氨 | 2025-05-27 | 0.11 | 1.5 | mg/m3 | 否
枣强县大营污水处理厂 | 污水处理及其再生利用 | 3# | 甲烷 | 2025-05-27 | 0.000176 | 1 | % | 否
枣强县大营污水处理厂 | 污水处理及其再生利用 | 6# | 甲烷 | 2025-05-27 | 0.000188 | 1 | % | 否
枣强县大营污水处理厂 | 污水处理及其再生利用 | 8# | 硫化氢 | 2025-05-27 | 0.008 | 0.06 | mg/m3 | 否
枣强县大营污水处理厂 | 污水处理及其再生利用 | 8# | 氨 | 2025-05-27 | 0.10 | 1.5 | mg/m3 | 否
枣强县大营污水处理厂 | 污水处理及其再生利用 | 8# | 臭气浓度 | 2025-05-27 | 14 | 20 | 无量纲 | 否
枣强县大营污水处理厂 | 污水处理及其再生利用 | 7# | 臭气浓度 | 2025-05-27 | 14 | 20 | 无量纲 | 否
枣强县大营污水处理厂 | 污水处理及其再生利用 | 7# | 硫化氢 | 2025-05-27 | 0.008 | 0.06 | mg/m3 | 否
枣强县大营污水处理厂 | 污水处理及其再生利用 | 7# | 氨 | 2025-05-27 | 0.10 | 1.5 | mg/m3 | 否
枣强县第二污水处理厂 | 污水处理及其再生利用 | 3# | 甲烷 | 2025-05-29 | 0.000192 | 1 | % | 否
枣强县第二污水处理厂 | 污水处理及其再生利用 | 6# | 硫化氢 | 2025-05-29 | 0.007 | 0.06 | mg/m3 | 否
枣强县第二污水处理厂 | 污水处理及其再生利用 | 6# | 氨 | 2025-05-29 | 0.07 | 1.5 | mg/m3 | 否
枣强县第二污水处理厂 | 污水处理及其再生利用 | 6# | 臭气浓度 | 2025-05-29 | 13 | 20 | 无量纲 | 否
枣强县第二污水处理厂 | 污水处理及其再生利用 | 7# | 硫化氢 | 2025-05-29 | 0.007 | 0.06 | mg/m3 | 否
枣强县第二污水处理厂 | 污水处理及其再生利用 | 7# | 氨 | 2025-05-29 | 0.07 | 1.5 | mg/m3 | 否
枣强县第二污水处理厂 | 污水处理及其再生利用 | 7# | 臭气浓度 | 2025-05-29 | 14 | 20 | 无量纲 | 否
枣强县第二污水处理厂 | 污水处理及其再生利用 | 2# | 甲烷 | 2025-05-29 | 0.000169 | 1 | % | 否
枣强县第二污水处理厂 | 污水处理及其再生利用 | 5# | 甲烷 | 2025-05-29 | 0.000190 | 1 | % | 否
枣强县第二污水处理厂 | 污水处理及其再生利用 | 8# | 硫化氢 | 2025-05-29 | 0.006 | 0.06 | mg/m3 | 否
枣强县第二污水处理厂 | 污水处理及其再生利用 | 8# | 臭气浓度 | 2025-05-29 | 14 | 20 | 无量纲 | 否
枣强县第二污水处理厂 | 污水处理及其再生利用 | 8# | 氨 | 2025-05-29 | 0.08 | 1.5 | mg/m3 | 否
枣强县第二污水处理厂 | 污水处理及其再生利用 | 4# | 甲烷 | 2025-05-29 | 0.000190 | 1 | % | 否
枣强县晟发建筑材料有限公司 | 粘土砖瓦及建筑砌块制造 | 4# | 总悬浮颗粒物（空气动力学当量直径100μm以下） | 2025-05-26 | 0.358 | 1.0 | mg/m3 | 否
枣强县晟发建筑材料有限公司 | 粘土砖瓦及建筑砌块制造 | 4# | 二氧化硫 | 2025-05-26 | 0.015 | 0.5 | mg/m3 | 否
枣强县晟发建筑材料有限公司 | 粘土砖瓦及建筑砌块制造 | 4# | 氟化物 | 2025-05-26 | 0.0007 | 0.02 | mg/m3 | 否
枣强县晟发建筑材料有限公司 | 粘土砖瓦及建筑砌块制造 | 4# | 臭气浓度 | 2025-05-26 | 14 | 20 | 无量纲 | 否
枣强县晟发建筑材料有限公司 | 粘土砖瓦及建筑砌块制造 | 6# | 氟化物 | 2025-05-26 | 0.0009 | 0.02 | mg/m3 | 否
枣强县晟发建筑材料有限公司 | 粘土砖瓦及建筑砌块制造 | 6# | 总悬浮颗粒物（空气动力学当量直径100μm以下） | 2025-05-26 | 0.351 | 1.0 | mg/m3 | 否
枣强县晟发建筑材料有限公司 | 粘土砖瓦及建筑砌块制造 | 6# | 臭气浓度 | 2025-05-26 | 14 | 20 | 无量纲 | 否
枣强县晟发建筑材料有限公司 | 粘土砖瓦及建筑砌块制造 | 6# | 二氧化硫 | 2025-05-26 | 0.015 | 0.5 | mg/m3 | 否
枣强县晟发建筑材料有限公司 | 粘土砖瓦及建筑砌块制造 | 5# | 臭气浓度 | 2025-05-26 | 14 | 20 | 无量纲 | 否
枣强县晟发建筑材料有限公司 | 粘土砖瓦及建筑砌块制造 | 5# | 总悬浮颗粒物（空气动力学当量直径100μm以下） | 2025-05-26 | 0.347 | 1.0 | mg/m3 | 否
枣强县晟发建筑材料有限公司 | 粘土砖瓦及建筑砌块制造 | 5# | 氟化物 | 2025-05-26 | 0.0008 | 0.02 | mg/m3 | 否
枣强县晟发建筑材料有限公司 | 粘土砖瓦及建筑砌块制造 | 5# | 二氧化硫 | 2025-05-26 | 0.017 | 0.5 | mg/m3 | 否
枣强县晟发建筑材料有限公司 | 粘土砖瓦及建筑砌块制造 | 3# | 总悬浮颗粒物（空气动力学当量直径100μm以下） | 2025-05-26 | 0.252 | 1.0 | mg/m3 | 否
安平县老家农场 | 猪的饲养 | 2# | 氨 | 2025-05-19 | 0.42 | 1.5 | mg/m3 | 否
安平县老家农场 | 猪的饲养 | 2# | 硫化氢 | 2025-05-19 | 0.009 | 0.06 | mg/m3 | 否
安平县老家农场 | 猪的饲养 | 4# | 氨 | 2025-05-19 | 0.42 | 1.5 | mg/m3 | 否
安平县老家农场 | 猪的饲养 | 4# | 硫化氢 | 2025-05-19 | 0.008 | 0.06 | mg/m3 | 否
安平县老家农场 | 猪的饲养 | 1# | 硫化氢 | 2025-05-19 | 0.003 | 0.06 | mg/m3 | 否
安平县老家农场 | 猪的饲养 | 1# | 氨 | 2025-05-19 | 0.03 | 1.5 | mg/m3 | 否
安平县老家农场 | 猪的饲养 | 3# | 硫化氢 | 2025-05-19 | 0.009 | 0.06 | mg/m3 | 否
安平县老家农场 | 猪的饲养 | 3# | 氨 | 2025-05-19 | 0.43 | 1.5 | mg/m3 | 否
安平县老家农场 | 猪的饲养 | 2# | 臭气浓度 | 2025-05-19 | 34 | 70 | 无量纲 | 否
安平县老家农场 | 猪的饲养 | 4# | 臭气浓度 | 2025-05-19 | 27 | 70 | 无量纲 | 否
安平县老家农场 | 猪的饲养 | 1# | 臭气浓度 | 2025-05-19 | 13 | 70 | 无量纲 | 否
安平县老家农场 | 猪的饲养 | 3# | 臭气浓度 | 2025-05-19 | 34 | 70 | 无量纲 | 否
河北裕丰京安养殖有限公司（中佐养殖基地） | 猪的饲养 | 4# | 氨 | 2025-05-18 | 0.42 | 1.5 | mg/m3 | 否
河北裕丰京安养殖有限公司（中佐养殖基地） | 猪的饲养 | 4# | 硫化氢 | 2025-05-18 | 0.009 | 0.06 | mg/m3 | 否
河北裕丰京安养殖有限公司（中佐养殖基地） | 猪的饲养 | 1# | 氨 | 2025-05-18 | 0.04 | 1.5 | mg/m3 | 否
河北裕丰京安养殖有限公司（中佐养殖基地） | 猪的饲养 | 1# | 硫化氢 | 2025-05-18 | 0.003 | 0.06 | mg/m3 | 否
河北裕丰京安养殖有限公司（中佐养殖基地） | 猪的饲养 | 3# | 硫化氢 | 2025-05-18 | 0.010 | 0.06 | mg/m3 | 否
河北裕丰京安养殖有限公司（中佐养殖基地） | 猪的饲养 | 3# | 氨 | 2025-05-18 | 0.40 | 1.5 | mg/m3 | 否
河北裕丰京安养殖有限公司（中佐养殖基地） | 猪的饲养 | 2# | 氨 | 2025-05-18 | 0.40 | 1.5 | mg/m3 | 否
河北裕丰京安养殖有限公司（中佐养殖基地） | 猪的饲养 | 2# | 硫化氢 | 2025-05-18 | 0.007 | 0.06 | mg/m3 | 否
河北裕丰京安养殖有限公司（中佐养殖基地） | 猪的饲养 | 4# | 臭气浓度 | 2025-05-18 | 34 | 70 | 无量纲 | 否
河北裕丰京安养殖有限公司（中佐养殖基地） | 猪的饲养 | 1# | 臭气浓度 | 2025-05-18 | 13 | 70 | 无量纲 | 否
河北裕丰京安养殖有限公司（中佐养殖基地） | 猪的饲养 | 3# | 臭气浓度 | 2025-05-18 | 34 | 70 | 无量纲 | 否
河北裕丰京安养殖有限公司（中佐养殖基地） | 猪的饲养 | 2# | 臭气浓度 | 2025-05-18 | 33 | 70 | 无量纲 | 否
河北裕丰京安养殖有限公司野营种猪繁育基地 | 猪的饲养 | 4# | 氨 | 2025-05-16 | 0.33 | 1.5 | mg/m3 | 否
河北裕丰京安养殖有限公司野营种猪繁育基地 | 猪的饲养 | 4# | 硫化氢 | 2025-05-16 | 0.010 | 0.06 | mg/m3 | 否
河北裕丰京安养殖有限公司野营种猪繁育基地 | 猪的饲养 | 2# | 硫化氢 | 2025-05-16 | 0.009 | 0.06 | mg/m3 | 否
河北裕丰京安养殖有限公司野营种猪繁育基地 | 猪的饲养 | 2# | 氨 | 2025-05-16 | 0.30 | 1.5 | mg/m3 | 否
河北裕丰京安养殖有限公司野营种猪繁育基地 | 猪的饲养 | 1# | 硫化氢 | 2025-05-16 | 0.003 | 0.06 | mg/m3 | 否
河北裕丰京安养殖有限公司野营种猪繁育基地 | 猪的饲养 | 1# | 氨 | 2025-05-16 | 0.04 | 1.5 | mg/m3 | 否
河北裕丰京安养殖有限公司野营种猪繁育基地 | 猪的饲养 | 3# | 氨 | 2025-05-16 | 0.34 | 1.5 | mg/m3 | 否
河北裕丰京安养殖有限公司野营种猪繁育基地 | 猪的饲养 | 3# | 硫化氢 | 2025-05-16 | 0.010 | 0.06 | mg/m3 | 否
河北裕丰京安养殖有限公司野营种猪繁育基地 | 猪的饲养 | 4# | 臭气浓度 | 2025-05-16 | 34 | 70 | 无量纲 | 否
河北裕丰京安养殖有限公司野营种猪繁育基地 | 猪的饲养 | 2# | 臭气浓度 | 2025-05-16 | 34 | 70 | 无量纲 | 否
河北裕丰京安养殖有限公司野营种猪繁育基地 | 猪的饲养 | 1# | 臭气浓度 | 2025-05-16 | 13 | 70 | 无量纲 | 否
河北裕丰京安养殖有限公司野营种猪繁育基地 | 猪的饲养 | 3# | 臭气浓度 | 2025-05-16 | 34 | 70 | 无量纲 | 否
安平县昊天世博工业产品有限公司 | 金属表面处理及热处理加工 | 下风向B | 氯化氢 | 2025-06-11 | 0.198 | 0.2 | mg/m3 | 否
安平县昊天世博工业产品有限公司 | 金属表面处理及热处理加工 | 下风向B | 氨 | 2025-06-11 | 0.09 | 1.5 | mg/m3 | 否
安平县昊天世博工业产品有限公司 | 金属表面处理及热处理加工 | 下风向B | 颗粒物 | 2025-06-11 | 0.478 | 1.0 | mg/m3 | 否
安平县昊天世博工业产品有限公司 | 金属表面处理及热处理加工 | 下风向3 | 硫酸雾 | 2025-06-11 | <0.003 | 1.2 | mg/m3 | 否
安平县昊天世博工业产品有限公司 | 金属表面处理及热处理加工 | 下风向A | 氨 | 2025-06-11 | 0.10 | 1.5 | mg/m3 | 否
安平县昊天世博工业产品有限公司 | 金属表面处理及热处理加工 | 下风向A | 颗粒物 | 2025-06-11 | 0.490 | 1.0 | mg/m3 | 否
安平县昊天世博工业产品有限公司 | 金属表面处理及热处理加工 | 下风向A | 氯化氢 | 2025-06-11 | 0.198 | 0.2 | mg/m3 | 否
安平县昊天世博工业产品有限公司 | 金属表面处理及热处理加工 | 下风向C | 氨 | 2025-06-11 | 0.09 | 1.5 | mg/m3 | 否
安平县昊天世博工业产品有限公司 | 金属表面处理及热处理加工 | 下风向C | 颗粒物 | 2025-06-11 | 0.482 | 1.0 | mg/m3 | 否
安平县昊天世博工业产品有限公司 | 金属表面处理及热处理加工 | 下风向C | 氯化氢 | 2025-06-11 | 0.178 | 0.2 | mg/m3 | 否
安平县昊天世博工业产品有限公司 | 金属表面处理及热处理加工 | 上风向 | 氯化氢 | 2025-06-11 | 0.146 | 0.2 | mg/m3 | 否
安平县昊天世博工业产品有限公司 | 金属表面处理及热处理加工 | 上风向 | 氨 | 2025-06-11 | 0.05 | 1.5 | mg/m3 | 否
安平县昊天世博工业产品有限公司 | 金属表面处理及热处理加工 | 上风向 | 颗粒物 | 2025-06-11 | 0.301 | 1.0 | mg/m3 | 否
安平县昊天世博工业产品有限公司 | 金属表面处理及热处理加工 | 上风向 | 硫酸雾 | 2025-06-11 | <0.003 | 1.2 | mg/m3 | 否
安平县昊天世博工业产品有限公司 | 金属表面处理及热处理加工 | 下风向2 | 硫酸雾 | 2025-06-11 | <0.003 | 1.2 | mg/m3 | 否
安平县昊天世博工业产品有限公司 | 金属表面处理及热处理加工 | 燃烧加热车间口 | 颗粒物 | 2025-06-11 | 0.558 | 1.0 | mg/m3 | 否
安平县昊天世博工业产品有限公司 | 金属表面处理及热处理加工 | 下风向1 | 硫酸雾 | 2025-06-11 | <0.003 | 1.2 | mg/m3 | 否
安平县嘉丰农牧科技有限公司 | 猪的饲养 | 4# | 硫化氢 | 2025-05-18 | 0.016 | 0.06 | mg/m3 | 否
安平县嘉丰农牧科技有限公司 | 猪的饲养 | 4# | 氨 | 2025-05-18 | 0.23 | 1.5 | mg/m3 | 否
安平县嘉丰农牧科技有限公司 | 猪的饲养 | 3# | 硫化氢 | 2025-05-18 | 0.014 | 0.06 | mg/m3 | 否
安平县嘉丰农牧科技有限公司 | 猪的饲养 | 3# | 氨 | 2025-05-18 | 0.23 | 1.5 | mg/m3 | 否
安平县嘉丰农牧科技有限公司 | 猪的饲养 | 2# | 硫化氢 | 2025-05-18 | 0.014 | 0.06 | mg/m3 | 否
安平县嘉丰农牧科技有限公司 | 猪的饲养 | 2# | 氨 | 2025-05-18 | 0.23 | 1.5 | mg/m3 | 否
安平县嘉丰农牧科技有限公司 | 猪的饲养 | 1# | 氨 | 2025-05-18 | 0.04 | 1.5 | mg/m3 | 否
安平县嘉丰农牧科技有限公司 | 猪的饲养 | 1# | 硫化氢 | 2025-05-18 | 0.003 | 0.06 | mg/m3 | 否
安平县嘉丰农牧科技有限公司 | 猪的饲养 | 4# | 臭气浓度 | 2025-05-18 | 34 | 70 | 无量纲 | 否
安平县嘉丰农牧科技有限公司 | 猪的饲养 | 3# | 臭气浓度 | 2025-05-18 | 34 | 70 | 无量纲 | 否
安平县嘉丰农牧科技有限公司 | 猪的饲养 | 2# | 臭气浓度 | 2025-05-18 | 34 | 70 | 无量纲 | 否
安平县嘉丰农牧科技有限公司 | 猪的饲养 | 1# | 臭气浓度 | 2025-05-18 | <10 | 70 | 无量纲 | 否
安平县浩源养殖股份有限公司 | 猪的饲养 | 1# | 硫化氢 | 2025-05-16 | 0.004 | 0.06 | mg/m3 | 否
安平县浩源养殖股份有限公司 | 猪的饲养 | 1# | 氨 | 2025-05-16 | 0.05 | 1.5 | mg/m3 | 否
安平县浩源养殖股份有限公司 | 猪的饲养 | 4# | 氨 | 2025-05-16 | 0.52 | 1.5 | mg/m3 | 否
安平县浩源养殖股份有限公司 | 猪的饲养 | 4# | 硫化氢 | 2025-05-16 | 0.017 | 0.06 | mg/m3 | 否
安平县浩源养殖股份有限公司 | 猪的饲养 | 2# | 氨 | 2025-05-16 | 0.54 | 1.5 | mg/m3 | 否
安平县浩源养殖股份有限公司 | 猪的饲养 | 2# | 硫化氢 | 2025-05-16 | 0.013 | 0.06 | mg/m3 | 否
安平县浩源养殖股份有限公司 | 猪的饲养 | 3# | 氨 | 2025-05-16 | 0.52 | 1.5 | mg/m3 | 否
安平县浩源养殖股份有限公司 | 猪的饲养 | 3# | 硫化氢 | 2025-05-16 | 0.015 | 0.06 | mg/m3 | 否
安平县浩源养殖股份有限公司 | 猪的饲养 | 1# | 臭气浓度 | 2025-05-16 | 13 | 70 | 无量纲 | 否
安平县浩源养殖股份有限公司 | 猪的饲养 | 4# | 臭气浓度 | 2025-05-16 | 34 | 70 | 无量纲 | 否
安平县浩源养殖股份有限公司 | 猪的饲养 | 2# | 臭气浓度 | 2025-05-16 | 34 | 70 | 无量纲 | 否
安平县浩源养殖股份有限公司 | 猪的饲养 | 3# | 臭气浓度 | 2025-05-16 | 34 | 70 | 无量纲 | 否
安平县环美生活垃圾卫生填埋场 | 环境卫生管理 | 下风向C | 颗粒物 | 2025-06-13 | 0.376 | 1.0 | mg/m3 | 否
安平县环美生活垃圾卫生填埋场 | 环境卫生管理 | 下风向C | 臭气浓度 | 2025-06-13 | 16 | 20 | 无量纲 | 否
安平县环美生活垃圾卫生填埋场 | 环境卫生管理 | 下风向C | 硫化氢 | 2025-06-13 | 0.008 | 0.03 | mg/m3 | 否
安平县环美生活垃圾卫生填埋场 | 环境卫生管理 | 下风向C | 氨 | 2025-06-13 | 0.11 | 0.2 | mg/m3 | 否
安平县环美生活垃圾卫生填埋场 | 环境卫生管理 | 下风向C | 甲烷 | 2025-06-13 | 0.000241 | 5 | % | 否
安平县环美生活垃圾卫生填埋场 | 环境卫生管理 | 下风向A | 颗粒物 | 2025-06-13 | 0.388 | 1.0 | mg/m3 | 否
安平县环美生活垃圾卫生填埋场 | 环境卫生管理 | 下风向A | 臭气浓度 | 2025-06-13 | 13 | 20 | 无量纲 | 否
安平县环美生活垃圾卫生填埋场 | 环境卫生管理 | 下风向A | 硫化氢 | 2025-06-13 | 0.008 | 0.03 | mg/m3 | 否
安平县环美生活垃圾卫生填埋场 | 环境卫生管理 | 下风向A | 甲烷 | 2025-06-13 | 0.000278 | 5 | % | 否
安平县环美生活垃圾卫生填埋场 | 环境卫生管理 | 下风向A | 氨 | 2025-06-13 | 0.11 | 0.2 | mg/m3 | 否
安平县环美生活垃圾卫生填埋场 | 环境卫生管理 | 上风向 | 硫化氢 | 2025-06-13 | 0.005 | 0.03 | mg/m3 | 否
安平县环美生活垃圾卫生填埋场 | 环境卫生管理 | 上风向 | 颗粒物 | 2025-06-13 | 0.236 | 1.0 | mg/m3 | 否
安平县环美生活垃圾卫生填埋场 | 环境卫生管理 | 上风向 | 氨 | 2025-06-13 | 0.06 | 0.2 | mg/m3 | 否
安平县环美生活垃圾卫生填埋场 | 环境卫生管理 | 上风向 | 臭气浓度 | 2025-06-13 | <10 | 20 | 无量纲 | 否
安平县环美生活垃圾卫生填埋场 | 环境卫生管理 | 上风向 | 甲烷 | 2025-06-13 | 0.000219 | 5 | % | 否
安平县环美生活垃圾卫生填埋场 | 环境卫生管理 | 下风向B | 颗粒物 | 2025-06-13 | 0.366 | 1.0 | mg/m3 | 否
安平县环美生活垃圾卫生填埋场 | 环境卫生管理 | 下风向B | 硫化氢 | 2025-06-13 | 0.011 | 0.03 | mg/m3 | 否
安平县环美生活垃圾卫生填埋场 | 环境卫生管理 | 下风向B | 氨 | 2025-06-13 | 0.10 | 0.2 | mg/m3 | 否
安平县环美生活垃圾卫生填埋场 | 环境卫生管理 | 下风向B | 臭气浓度 | 2025-06-13 | 15 | 20 | 无量纲 | 否
安平县环美生活垃圾卫生填埋场 | 环境卫生管理 | 下风向B | 甲烷 | 2025-06-13 | 0.000257 | 5 | % | 否
武强县第六扶贫奶牛养殖基地 | 牛的饲养 | 下风向2 | 硫化氢 | 2025-05-28 | 0.011 | 0.06 | mg/m3 | 否
武强县第六扶贫奶牛养殖基地 | 牛的饲养 | 下风向2 | 臭气浓度 | 2025-05-28 | 14 | 70 | 无量纲 | 否
武强县第六扶贫奶牛养殖基地 | 牛的饲养 | 下风向2 | 氨 | 2025-05-28 | 0.13 | 1.5 | mg/m3 | 否
武强县第六扶贫奶牛养殖基地 | 牛的饲养 | 上风向1 | 硫化氢 | 2025-05-28 | 0.011 | 0.06 | mg/m3 | 否
武强县第六扶贫奶牛养殖基地 | 牛的饲养 | 上风向1 | 臭气浓度 | 2025-05-28 | <10 | 70 | 无量纲 | 否
武强县第六扶贫奶牛养殖基地 | 牛的饲养 | 上风向1 | 氨 | 2025-05-28 | 0.09 | 1.5 | mg/m3 | 否
武强县第六扶贫奶牛养殖基地 | 牛的饲养 | 下风向4 | 氨 | 2025-05-28 | 0.12 | 1.5 | mg/m3 | 否
武强县第六扶贫奶牛养殖基地 | 牛的饲养 | 下风向4 | 臭气浓度 | 2025-05-28 | 14 | 70 | 无量纲 | 否
武强县第六扶贫奶牛养殖基地 | 牛的饲养 | 下风向4 | 硫化氢 | 2025-05-28 | 0.010 | 0.06 | mg/m3 | 否
武强县第六扶贫奶牛养殖基地 | 牛的饲养 | 下风向3 | 硫化氢 | 2025-05-28 | 0.013 | 0.06 | mg/m3 | 否
武强县第六扶贫奶牛养殖基地 | 牛的饲养 | 下风向3 | 氨 | 2025-05-28 | 0.14 | 1.5 | mg/m3 | 否
武强县第六扶贫奶牛养殖基地 | 牛的饲养 | 下风向3 | 臭气浓度 | 2025-05-28 | 14 | 70 | 无量纲 | 否
阜城县新好农牧有限公司宋王庄猪场 | 猪的饲养 | 下风向3# | 硫化氢 | 2025-05-29 | <0.001 | 0.06 | mg/m3 | 否
阜城县新好农牧有限公司宋王庄猪场 | 猪的饲养 | 下风向3# | 氨（氨气） | 2025-05-29 | 0.04 | 1.5 | mg/m3 | 否
阜城县新好农牧有限公司宋王庄猪场 | 猪的饲养 | 下风向3# | 臭气浓度 | 2025-05-29 | 15 | 70 | 无量纲 | 否
阜城县新好农牧有限公司宋王庄猪场 | 猪的饲养 | 上风向4# | 硫化氢 | 2025-05-29 | <0.001 | 0.06 | mg/m3 | 否
阜城县新好农牧有限公司宋王庄猪场 | 猪的饲养 | 上风向4# | 臭气浓度 | 2025-05-29 | 14 | 70 | 无量纲 | 否
阜城县新好农牧有限公司宋王庄猪场 | 猪的饲养 | 上风向4# | 氨（氨气） | 2025-05-29 | 0.04 | 1.5 | mg/m3 | 否
阜城县新好农牧有限公司宋王庄猪场 | 猪的饲养 | 下风向2# | 臭气浓度 | 2025-05-29 | 17 | 70 | 无量纲 | 否
阜城县新好农牧有限公司宋王庄猪场 | 猪的饲养 | 下风向2# | 硫化氢 | 2025-05-29 | <0.001 | 0.06 | mg/m3 | 否
阜城县新好农牧有限公司宋王庄猪场 | 猪的饲养 | 下风向2# | 氨（氨气） | 2025-05-29 | 0.04 | 1.5 | mg/m3 | 否
阜城县新好农牧有限公司宋王庄猪场 | 猪的饲养 | 下风向1# | 硫化氢 | 2025-05-29 | <0.001 | 0.06 | mg/m3 | 否
阜城县新好农牧有限公司宋王庄猪场 | 猪的饲养 | 下风向1# | 臭气浓度 | 2025-05-29 | 18 | 70 | 无量纲 | 否
阜城县新好农牧有限公司宋王庄猪场 | 猪的饲养 | 下风向1# | 氨（氨气） | 2025-05-29 | 0.04 | 1.5 | mg/m3 | 否
阜城县天河养猪农民专业合作社 | 畜牧业 | 上风向4# | 氨（氨气） | 2025-05-29 | 0.04 | 1.5 | mg/m3 | 否
阜城县天河养猪农民专业合作社 | 畜牧业 | 上风向4# | 硫化氢 | 2025-05-29 | <0.001 | 0.06 | mg/m3 | 否
阜城县天河养猪农民专业合作社 | 畜牧业 | 上风向4# | 臭气浓度 | 2025-05-29 | 13 | 70 | 无量纲 | 否
阜城县天河养猪农民专业合作社 | 畜牧业 | 下风向3# | 氨（氨气） | 2025-05-29 | 0.04 | 1.5 | mg/m3 | 否
阜城县天河养猪农民专业合作社 | 畜牧业 | 下风向3# | 硫化氢 | 2025-05-29 | <0.001 | 0.06 | mg/m3 | 否
阜城县天河养猪农民专业合作社 | 畜牧业 | 下风向3# | 臭气浓度 | 2025-05-29 | 17 | 70 | 无量纲 | 否
阜城县天河养猪农民专业合作社 | 畜牧业 | 下风向1# | 氨（氨气） | 2025-05-29 | 0.04 | 1.5 | mg/m3 | 否
阜城县天河养猪农民专业合作社 | 畜牧业 | 下风向1# | 臭气浓度 | 2025-05-29 | 17 | 70 | 无量纲 | 否
阜城县天河养猪农民专业合作社 | 畜牧业 | 下风向1# | 硫化氢 | 2025-05-29 | <0.001 | 0.06 | mg/m3 | 否
阜城县天河养猪农民专业合作社 | 畜牧业 | 下风向2# | 氨（氨气） | 2025-05-29 | 0.04 | 1.5 | mg/m3 | 否
阜城县天河养猪农民专业合作社 | 畜牧业 | 下风向2# | 硫化氢 | 2025-05-29 | <0.001 | 0.06 | mg/m3 | 否
阜城县天河养猪农民专业合作社 | 畜牧业 | 下风向2# | 臭气浓度 | 2025-05-29 | 18 | 70 | 无量纲 | 否
阜城县秋生生猪养殖农民专业合作社 | 猪的饲养 | 下风向2# | 氨（氨气） | 2025-05-30 | 0.04 | 1.5 | mg/m3 | 否
阜城县秋生生猪养殖农民专业合作社 | 猪的饲养 | 下风向2# | 硫化氢 | 2025-05-30 | <0.001 | 0.06 | mg/m3 | 否
阜城县秋生生猪养殖农民专业合作社 | 猪的饲养 | 下风向2# | 臭气浓度 | 2025-05-30 | 17 | 70 | 无量纲 | 否
阜城县秋生生猪养殖农民专业合作社 | 猪的饲养 | 下风向1# | 臭气浓度 | 2025-05-30 | 18 | 70 | 无量纲 | 否
阜城县秋生生猪养殖农民专业合作社 | 猪的饲养 | 下风向1# | 氨（氨气） | 2025-05-30 | 0.03 | 1.5 | mg/m3 | 否
阜城县秋生生猪养殖农民专业合作社 | 猪的饲养 | 下风向1# | 硫化氢 | 2025-05-30 | <0.001 | 0.06 | mg/m3 | 否
阜城县秋生生猪养殖农民专业合作社 | 猪的饲养 | 上风向4# | 硫化氢 | 2025-05-30 | <0.001 | 0.06 | mg/m3 | 否
阜城县秋生生猪养殖农民专业合作社 | 猪的饲养 | 上风向4# | 臭气浓度 | 2025-05-30 | 13 | 70 | 无量纲 | 否
阜城县秋生生猪养殖农民专业合作社 | 猪的饲养 | 上风向4# | 氨（氨气） | 2025-05-30 | 0.04 | 1.5 | mg/m3 | 否
阜城县秋生生猪养殖农民专业合作社 | 猪的饲养 | 下风向3# | 臭气浓度 | 2025-05-30 | 18 | 70 | 无量纲 | 否
阜城县秋生生猪养殖农民专业合作社 | 猪的饲养 | 下风向3# | 氨（氨气） | 2025-05-30 | 0.04 | 1.5 | mg/m3 | 否
阜城县秋生生猪养殖农民专业合作社 | 猪的饲养 | 下风向3# | 硫化氢 | 2025-05-30 | <0.001 | 0.06 | mg/m3 | 否
河北林源养殖有限公司 | 猪的饲养 | 下风向3# | 臭气浓度 | 2025-05-30 | 17 | 70 | 无量纲 | 否
河北林源养殖有限公司 | 猪的饲养 | 下风向3# | 氨（氨气） | 2025-05-30 | 0.04 | 1.5 | mg/m3 | 否
河北林源养殖有限公司 | 猪的饲养 | 下风向3# | 硫化氢 | 2025-05-30 | <0.001 | 0.06 | mg/m3 | 否
河北林源养殖有限公司 | 猪的饲养 | 下风向2# | 氨（氨气） | 2025-05-30 | 0.04 | 1.5 | mg/m3 | 否
河北林源养殖有限公司 | 猪的饲养 | 下风向2# | 臭气浓度 | 2025-05-30 | 16 | 70 | 无量纲 | 否
河北林源养殖有限公司 | 猪的饲养 | 下风向2# | 硫化氢 | 2025-05-30 | <0.001 | 0.06 | mg/m3 | 否
河北林源养殖有限公司 | 猪的饲养 | 下风向1# | 氨（氨气） | 2025-05-30 | 0.04 | 1.5 | mg/m3 | 否
河北林源养殖有限公司 | 猪的饲养 | 下风向1# | 硫化氢 | 2025-05-30 | <0.001 | 0.06 | mg/m3 | 否
河北林源养殖有限公司 | 猪的饲养 | 下风向1# | 臭气浓度 | 2025-05-30 | 18 | 70 | 无量纲 | 否
河北林源养殖有限公司 | 猪的饲养 | 上风向4# | 硫化氢 | 2025-05-30 | <0.001 | 0.06 | mg/m3 | 否
河北林源养殖有限公司 | 猪的饲养 | 上风向4# | 臭气浓度 | 2025-05-30 | 13 | 70 | 无量纲 | 否
河北林源养殖有限公司 | 猪的饲养 | 上风向4# | 氨（氨气） | 2025-05-30 | 0.03 | 1.5 | mg/m3 | 否
河北双荣农业科技有限公司 | 有机肥料及微生物肥料制造 | 下风向1# | 臭气浓度 | 2025-05-28 | 17 | 70 | 无量纲 | 否
河北双荣农业科技有限公司 | 有机肥料及微生物肥料制造 | 下风向1# | 氨（氨气） | 2025-05-28 | 0.04 | 1.5 | mg/m3 | 否
河北双荣农业科技有限公司 | 有机肥料及微生物肥料制造 | 下风向1# | 硫化氢 | 2025-05-28 | <0.001 | 0.06 | mg/m3 | 否
河北双荣农业科技有限公司 | 有机肥料及微生物肥料制造 | 下风向1# | 颗粒物 | 2025-05-28 | 0.379 | 1.0 | mg/m3 | 否
河北双荣农业科技有限公司 | 有机肥料及微生物肥料制造 | 下风向2# | 硫化氢 | 2025-05-28 | <0.001 | 0.06 | mg/m3 | 否
河北双荣农业科技有限公司 | 有机肥料及微生物肥料制造 | 下风向2# | 氨（氨气） | 2025-05-28 | 0.04 | 1.5 | mg/m3 | 否
河北双荣农业科技有限公司 | 有机肥料及微生物肥料制造 | 下风向2# | 臭气浓度 | 2025-05-28 | 18 | 70 | 无量纲 | 否
河北双荣农业科技有限公司 | 有机肥料及微生物肥料制造 | 下风向2# | 颗粒物 | 2025-05-28 | 0.381 | 1.0 | mg/m3 | 否
河北双荣农业科技有限公司 | 有机肥料及微生物肥料制造 | 下风向3# | 硫化氢 | 2025-05-28 | <0.001 | 0.06 | mg/m3 | 否
河北双荣农业科技有限公司 | 有机肥料及微生物肥料制造 | 下风向3# | 氨（氨气） | 2025-05-28 | 0.04 | 1.5 | mg/m3 | 否
河北双荣农业科技有限公司 | 有机肥料及微生物肥料制造 | 下风向3# | 颗粒物 | 2025-05-28 | 0.372 | 1.0 | mg/m3 | 否
河北双荣农业科技有限公司 | 有机肥料及微生物肥料制造 | 下风向3# | 臭气浓度 | 2025-05-28 | 18 | 70 | 无量纲 | 否
河北双荣农业科技有限公司 | 有机肥料及微生物肥料制造 | 上风向4# | 臭气浓度 | 2025-05-28 | 12 | 70 | 无量纲 | 否
河北双荣农业科技有限公司 | 有机肥料及微生物肥料制造 | 上风向4# | 氨（氨气） | 2025-05-28 | 0.04 | 1.5 | mg/m3 | 否
河北双荣农业科技有限公司 | 有机肥料及微生物肥料制造 | 上风向4# | 颗粒物 | 2025-05-28 | 0.198 | 1.0 | mg/m3 | 否
河北双荣农业科技有限公司 | 有机肥料及微生物肥料制造 | 上风向4# | 硫化氢 | 2025-05-28 | <0.001 | 0.06 | mg/m3 | 否
河北新好福承农业科技有限公司后花园猪场 | 猪的饲养 | 指定农田下风向1# | 氨 | 2025-04-27 | 0.303 | 1.5 | mg/m3 | 否
河北新好福承农业科技有限公司后花园猪场 | 猪的饲养 | 指定农田下风向1# | 硫化氢 | 2025-04-26 | 0.031 | 0.06 | mg/m3 | 否
河北新好福承农业科技有限公司后花园猪场 | 猪的饲养 | 指定农田下风向2# | 硫化氢 | 2025-04-26 | 0.032 | 0.06 | mg/m3 | 否
河北新好福承农业科技有限公司后花园猪场 | 猪的饲养 | 指定农田下风向2# | 氨 | 2025-04-27 | 0.333 | 1.5 | mg/m3 | 否
河北新好福承农业科技有限公司后花园猪场 | 猪的饲养 | 指定农田下风向3# | 氨 | 2025-04-27 | 0.329 | 1.5 | mg/m3 | 否
河北新好福承农业科技有限公司后花园猪场 | 猪的饲养 | 指定农田下风向3# | 硫化氢 | 2025-04-26 | 0.032 | 0.06 | mg/m3 | 否
河北新好福承农业科技有限公司后花园猪场 | 猪的饲养 | 指定农田下风向1# | 臭气浓度 | 2025-04-26 | 14 | 70 | 无量纲 | 否
河北新好福承农业科技有限公司后花园猪场 | 猪的饲养 | 指定农田下风向2# | 臭气浓度 | 2025-04-26 | 15 | 70 | 无量纲 | 否
河北新好福承农业科技有限公司后花园猪场 | 猪的饲养 | 指定农田下风向3# | 臭气浓度 | 2025-04-26 | 16 | 70 | 无量纲 | 否
衡水市北绥蓄电池商贸有限公司 | 危险废物治理 | 厂界下风向2 | 硫酸雾 | 2025-05-08 | <0.003 | 1.2 | mg/m3 | 否
衡水市北绥蓄电池商贸有限公司 | 危险废物治理 | 厂界下风向3 | 硫酸雾 | 2025-05-08 | <0.003 | 1.2 | mg/m3 | 否
衡水市北绥蓄电池商贸有限公司 | 危险废物治理 | 厂界下风向1 | 硫酸雾 | 2025-05-08 | <0.003 | 1.2 | mg/m3 | 否
衡水市北绥蓄电池商贸有限公司 | 危险废物治理 | 厂界上风向 | 硫酸雾 | 2025-05-08 | <0.003 | 1.2 | mg/m3 | 否
河北新好福承农业科技有限公司前花园猪场 | 猪的饲养 | 指定农田下风向3# | 氨 | 2025-04-26 | 0.404 | 1.5 | mg/m3 | 否
河北新好福承农业科技有限公司前花园猪场 | 猪的饲养 | 指定农田下风向3# | 硫化氢 | 2025-04-26 | 0.038 | 0.06 | mg/m3 | 否
河北新好福承农业科技有限公司前花园猪场 | 猪的饲养 | 指定农田下风向2# | 硫化氢 | 2025-04-26 | 0.041 | 0.06 | mg/m3 | 否
河北新好福承农业科技有限公司前花园猪场 | 猪的饲养 | 指定农田下风向2# | 氨 | 2025-04-26 | 0.397 | 1.5 | mg/m3 | 否
河北新好福承农业科技有限公司前花园猪场 | 猪的饲养 | 指定农田下风向1# | 硫化氢 | 2025-04-26 | 0.040 | 0.06 | mg/m3 | 否
河北新好福承农业科技有限公司前花园猪场 | 猪的饲养 | 指定农田下风向1# | 氨 | 2025-04-26 | 0.401 | 1.5 | mg/m3 | 否
河北新好福承农业科技有限公司前花园猪场 | 猪的饲养 | 指定农田下风向3# | 臭气浓度 | 2025-04-26 | 15 | 70 | 无量纲 | 否
河北新好福承农业科技有限公司前花园猪场 | 猪的饲养 | 指定农田下风向2# | 臭气浓度 | 2025-04-26 | 17 | 70 | 无量纲 | 否
河北新好福承农业科技有限公司前花园猪场 | 猪的饲养 | 指定农田下风向1# | 臭气浓度 | 2025-04-26 | 18 | 70 | 无量纲 | 否
河北奥冠电源有限责任公司 | 铅蓄电池制造 | 厂界上风向 | 硫酸雾 | 2025-05-11 | <0.003 | 0.3 | mg/m3 | 否
河北奥冠电源有限责任公司 | 铅蓄电池制造 | 厂界上风向 | 铅及其化合物 | 2025-05-10 | 0.000193 | 0.001 | mg/m3 | 否
河北奥冠电源有限责任公司 | 铅蓄电池制造 | 厂界上风向 | 颗粒物 | 2025-05-10 | 0.273 | 0.3 | mg/m3 | 否
河北奥冠电源有限责任公司 | 铅蓄电池制造 | 厂界下风向3 | 铅及其化合物 | 2025-05-10 | 0.000438 | 0.001 | mg/m3 | 否
河北奥冠电源有限责任公司 | 铅蓄电池制造 | 厂界下风向3 | 颗粒物 | 2025-05-10 | 0.289 | 0.3 | mg/m3 | 否
河北奥冠电源有限责任公司 | 铅蓄电池制造 | 厂界下风向3 | 硫酸雾 | 2025-05-11 | <0.003 | 0.3 | mg/m3 | 否
河北奥冠电源有限责任公司 | 铅蓄电池制造 | 厂界下风向2 | 硫酸雾 | 2025-05-11 | <0.003 | 0.3 | mg/m3 | 否
河北奥冠电源有限责任公司 | 铅蓄电池制造 | 厂界下风向2 | 铅及其化合物 | 2025-05-10 | 0.000272 | 0.001 | mg/m3 | 否
河北奥冠电源有限责任公司 | 铅蓄电池制造 | 厂界下风向2 | 颗粒物 | 2025-05-10 | 0.287 | 0.3 | mg/m3 | 否
河北奥冠电源有限责任公司 | 铅蓄电池制造 | 厂界下风向1 | 铅及其化合物 | 2025-05-10 | 0.000324 | 0.001 | mg/m3 | 否
河北奥冠电源有限责任公司 | 铅蓄电池制造 | 厂界下风向1 | 硫酸雾 | 2025-05-11 | <0.003 | 0.3 | mg/m3 | 否
河北奥冠电源有限责任公司 | 铅蓄电池制造 | 厂界下风向1 | 颗粒物 | 2025-05-10 | 0.294 | 0.3 | mg/m3 | 否
河北波波牧业有限公司 | 牛的饲养 | 下风向6# | 硫化氢 | 2025-05-20 | 0.022 | 0.06 | mg/m3 | 否
河北波波牧业有限公司 | 牛的饲养 | 下风向6# | 氨 | 2025-05-20 | 0.121 | 1.5 | mg/m3 | 否
河北波波牧业有限公司 | 牛的饲养 | 下风向2# | 氨 | 2025-05-20 | 0.309 | 1.5 | mg/m3 | 否
河北波波牧业有限公司 | 牛的饲养 | 下风向3# | 硫化氢 | 2025-05-20 | 0.040 | 0.06 | mg/m3 | 否
河北波波牧业有限公司 | 牛的饲养 | 下风向3# | 氨 | 2025-05-20 | 0.186 | 1.5 | mg/m3 | 否
河北波波牧业有限公司 | 牛的饲养 | 下风向5# | 氨 | 2025-05-20 | 0.131 | 1.5 | mg/m3 | 否
河北波波牧业有限公司 | 牛的饲养 | 下风向5# | 硫化氢 | 2025-05-20 | 0.028 | 0.06 | mg/m3 | 否
河北波波牧业有限公司 | 牛的饲养 | 下风向4# | 氨 | 2025-05-20 | 0.172 | 1.5 | mg/m3 | 否
河北波波牧业有限公司 | 牛的饲养 | 下风向4# | 硫化氢 | 2025-05-20 | 0.033 | 0.06 | mg/m3 | 否
河北波波牧业有限公司 | 牛的饲养 | 下风向1# | 硫化氢 | 2025-05-20 | 0.050 | 0.06 | mg/m3 | 否
河北波波牧业有限公司 | 牛的饲养 | 下风向1# | 氨 | 2025-05-20 | 0.305 | 1.5 | mg/m3 | 否
河北波波牧业有限公司 | 牛的饲养 | 下风向6# | 臭气浓度 | 2025-05-20 | <10 | 70 | 无量纲 | 否
河北波波牧业有限公司 | 牛的饲养 | 下风向2# | 臭气浓度 | 2025-05-20 | 21 | 70 | 无量纲 | 否
河北波波牧业有限公司 | 牛的饲养 | 下风向2# | 硫化氢 | 2025-05-20 | 0.048 | 0.06 | mg/m3 | 否
河北波波牧业有限公司 | 牛的饲养 | 下风向3# | 臭气浓度 | 2025-05-20 | 16 | 70 | 无量纲 | 否
河北波波牧业有限公司 | 牛的饲养 | 下风向5# | 臭气浓度 | 2025-05-20 | <10 | 70 | 无量纲 | 否
河北波波牧业有限公司 | 牛的饲养 | 下风向4# | 臭气浓度 | 2025-05-20 | 12 | 70 | 无量纲 | 否
河北波波牧业有限公司 | 牛的饲养 | 下风向1# | 臭气浓度 | 2025-05-20 | 27 | 70 | 无量纲 | 否
河北康宏牧业有限公司 | 牛的饲养 | 下风向5# | 硫化氢 | 2025-05-13 | 0.049 | 0.06 | mg/m3 | 否
河北康宏牧业有限公司 | 牛的饲养 | 下风向5# | 氨 | 2025-05-13 | 0.647 | 1.5 | mg/m3 | 否
河北康宏牧业有限公司 | 牛的饲养 | 下风向4# | 氨 | 2025-05-13 | 0.465 | 1.5 | mg/m3 | 否
河北康宏牧业有限公司 | 牛的饲养 | 下风向4# | 硫化氢 | 2025-05-13 | 0.052 | 0.06 | mg/m3 | 否
河北康宏牧业有限公司 | 牛的饲养 | 下风向1# | 硫化氢 | 2025-05-13 | 0.037 | 0.06 | mg/m3 | 否
河北康宏牧业有限公司 | 牛的饲养 | 下风向1# | 氨 | 2025-05-13 | 0.396 | 1.5 | mg/m3 | 否
河北康宏牧业有限公司 | 牛的饲养 | 下风向6# | 硫化氢 | 2025-05-13 | 0.051 | 0.06 | mg/m3 | 否
河北康宏牧业有限公司 | 牛的饲养 | 下风向6# | 氨 | 2025-05-13 | 0.705 | 1.5 | mg/m3 | 否
河北康宏牧业有限公司 | 牛的饲养 | 下风向3# | 硫化氢 | 2025-05-13 | 0.026 | 0.06 | mg/m3 | 否
河北康宏牧业有限公司 | 牛的饲养 | 下风向3# | 氨 | 2025-05-13 | 0.326 | 1.5 | mg/m3 | 否
河北康宏牧业有限公司 | 牛的饲养 | 下风向2# | 硫化氢 | 2025-05-13 | 0.031 | 0.06 | mg/m3 | 否
河北康宏牧业有限公司 | 牛的饲养 | 下风向2# | 氨 | 2025-05-13 | 0.314 | 1.5 | mg/m3 | 否
河北康宏牧业有限公司 | 牛的饲养 | 下风向5# | 臭气浓度 | 2025-05-13 | 18 | 70 | 无量纲 | 否
河北康宏牧业有限公司 | 牛的饲养 | 下风向4# | 臭气浓度 | 2025-05-13 | 16 | 70 | 无量纲 | 否
河北康宏牧业有限公司 | 牛的饲养 | 下风向1# | 臭气浓度 | 2025-05-13 | 13 | 70 | 无量纲 | 否
河北康宏牧业有限公司 | 牛的饲养 | 下风向6# | 臭气浓度 | 2025-05-13 | 19 | 70 | 无量纲 | 否
河北康宏牧业有限公司 | 牛的饲养 | 下风向3# | 臭气浓度 | 2025-05-13 | <10 | 70 | 无量纲 | 否
河北康宏牧业有限公司 | 牛的饲养 | 下风向2# | 臭气浓度 | 2025-05-13 | <10 | 70 | 无量纲 | 否
河北福航汉世伟农业开发有限公司（牛卧庄） | 猪的饲养 | 指定农田下风向2# | 硫化氢 | 2025-05-27 | 0.047 | 0.06 | mg/m3 | 否
河北福航汉世伟农业开发有限公司（牛卧庄） | 猪的饲养 | 指定农田下风向2# | 氨 | 2025-05-27 | 0.151 | 1.5 | mg/m3 | 否
河北福航汉世伟农业开发有限公司（牛卧庄） | 猪的饲养 | 指定农田下风向1# | 氨 | 2025-05-27 | 0.158 | 1.5 | mg/m3 | 否
河北福航汉世伟农业开发有限公司（牛卧庄） | 猪的饲养 | 指定农田下风向1# | 硫化氢 | 2025-05-27 | 0.050 | 0.06 | mg/m3 | 否
河北福航汉世伟农业开发有限公司（牛卧庄） | 猪的饲养 | 指定农田下风向3# | 氨 | 2025-05-27 | 0.169 | 1.5 | mg/m3 | 否
河北福航汉世伟农业开发有限公司（牛卧庄） | 猪的饲养 | 指定农田下风向3# | 硫化氢 | 2025-05-27 | 0.044 | 0.06 | mg/m3 | 否
河北福航汉世伟农业开发有限公司（牛卧庄） | 猪的饲养 | 指定农田下风向2# | 臭气浓度 | 2025-05-27 | 18 | 70 | 无量纲 | 否
河北福航汉世伟农业开发有限公司（牛卧庄） | 猪的饲养 | 指定农田下风向1# | 臭气浓度 | 2025-05-27 | 16 | 70 | 无量纲 | 否
河北福航汉世伟农业开发有限公司（牛卧庄） | 猪的饲养 | 指定农田下风向3# | 臭气浓度 | 2025-05-27 | 19 | 70 | 无量纲 | 否
河北一朗畜牧养殖有限公司 | 牛的饲养 | 厂界外下风向2 | 氨 | 2025-05-15 | 0.27 | 1.5 | mg/m3 | 否
河北一朗畜牧养殖有限公司 | 牛的饲养 | 厂界外下风向2 | 臭气浓度 | 2025-05-15 | 60 | 70 | 无量纲 | 否
河北一朗畜牧养殖有限公司 | 牛的饲养 | 厂界外下风向2 | 硫化氢 | 2025-05-15 | 0.009 | 0.06 | mg/m3 | 否
河北一朗畜牧养殖有限公司 | 牛的饲养 | 厂界外下风向3 | 硫化氢 | 2025-05-15 | 0.009 | 0.06 | mg/m3 | 否
河北一朗畜牧养殖有限公司 | 牛的饲养 | 厂界外下风向3 | 氨 | 2025-05-15 | 0.29 | 1.5 | mg/m3 | 否
河北一朗畜牧养殖有限公司 | 牛的饲养 | 厂界外下风向3 | 臭气浓度 | 2025-05-15 | 66 | 70 | 无量纲 | 否
河北一朗畜牧养殖有限公司 | 牛的饲养 | 厂界外下风向4 | 氨 | 2025-05-15 | 0.35 | 1.5 | mg/m3 | 否
河北一朗畜牧养殖有限公司 | 牛的饲养 | 厂界外下风向4 | 硫化氢 | 2025-05-15 | 0.008 | 0.06 | mg/m3 | 否
河北一朗畜牧养殖有限公司 | 牛的饲养 | 厂界外下风向4 | 臭气浓度 | 2025-05-15 | 60 | 70 | 无量纲 | 否
河北一朗畜牧养殖有限公司 | 牛的饲养 | 厂界外上风向1 | 硫化氢 | 2025-05-15 | 0.005 | 0.06 | mg/m3 | 否
河北一朗畜牧养殖有限公司 | 牛的饲养 | 厂界外上风向1 | 氨 | 2025-05-15 | 0.11 | 1.5 | mg/m3 | 否
河北一朗畜牧养殖有限公司 | 牛的饲养 | 厂界外上风向1 | 臭气浓度 | 2025-05-15 | 39 | 70 | 无量纲 | 否
衡水尚上畜牧养殖有限公司 | 牲畜饲养 | 厂界外上风向1 | 硫化氢 | 2025-05-16 | 0.004 | 0.06 | mg/m3 | 否
衡水尚上畜牧养殖有限公司 | 牲畜饲养 | 厂界外上风向1 | 氨 | 2025-05-16 | 0.13 | 1.5 | mg/m3 | 否
衡水尚上畜牧养殖有限公司 | 牲畜饲养 | 厂界外上风向1 | 臭气浓度 | 2025-05-16 | 18 | 70 | 无量纲 | 否
衡水尚上畜牧养殖有限公司 | 牲畜饲养 | 厂界外下风向4 | 氨 | 2025-05-16 | 0.37 | 1.5 | mg/m3 | 否
衡水尚上畜牧养殖有限公司 | 牲畜饲养 | 厂界外下风向4 | 硫化氢 | 2025-05-16 | 0.010 | 0.06 | mg/m3 | 否
衡水尚上畜牧养殖有限公司 | 牲畜饲养 | 厂界外下风向4 | 臭气浓度 | 2025-05-16 | 53 | 70 | 无量纲 | 否
衡水尚上畜牧养殖有限公司 | 牲畜饲养 | 厂界外下风向2 | 氨 | 2025-05-16 | 0.27 | 1.5 | mg/m3 | 否
衡水尚上畜牧养殖有限公司 | 牲畜饲养 | 厂界外下风向2 | 硫化氢 | 2025-05-16 | 0.010 | 0.06 | mg/m3 | 否
衡水尚上畜牧养殖有限公司 | 牲畜饲养 | 厂界外下风向2 | 臭气浓度 | 2025-05-16 | 57 | 70 | 无量纲 | 否
衡水尚上畜牧养殖有限公司 | 牲畜饲养 | 厂界外下风向3 | 氨 | 2025-05-16 | 0.31 | 1.5 | mg/m3 | 否
衡水尚上畜牧养殖有限公司 | 牲畜饲养 | 厂界外下风向3 | 臭气浓度 | 2025-05-16 | 58 | 70 | 无量纲 | 否
衡水尚上畜牧养殖有限公司 | 牲畜饲养 | 厂界外下风向3 | 硫化氢 | 2025-05-16 | 0.009 | 0.06 | mg/m3 | 否
河北润腾农业科技有限公司 | 家禽饲养 | 厂界外上风向1 | 硫化氢 | 2025-05-20 | 0.005 | 0.06 | mg/m3 | 否
河北润腾农业科技有限公司 | 家禽饲养 | 厂界外上风向1 | 臭气浓度 | 2025-05-20 | 28 | 70 | 无量纲 | 否
河北润腾农业科技有限公司 | 家禽饲养 | 厂界外上风向1 | 氨 | 2025-05-20 | 0.17 | 1.5 | mg/m3 | 否
河北润腾农业科技有限公司 | 家禽饲养 | 厂界外下风向2 | 氨 | 2025-05-20 | 0.26 | 1.5 | mg/m3 | 否
河北润腾农业科技有限公司 | 家禽饲养 | 厂界外下风向2 | 硫化氢 | 2025-05-20 | 0.010 | 0.06 | mg/m3 | 否
河北润腾农业科技有限公司 | 家禽饲养 | 厂界外下风向2 | 臭气浓度 | 2025-05-20 | 62 | 70 | 无量纲 | 否
河北润腾农业科技有限公司 | 家禽饲养 | 厂界外下风向4 | 硫化氢 | 2025-05-20 | 0.010 | 0.06 | mg/m3 | 否
河北润腾农业科技有限公司 | 家禽饲养 | 厂界外下风向4 | 臭气浓度 | 2025-05-20 | 58 | 70 | 无量纲 | 否
河北润腾农业科技有限公司 | 家禽饲养 | 厂界外下风向4 | 氨 | 2025-05-20 | 0.22 | 1.5 | mg/m3 | 否
河北润腾农业科技有限公司 | 家禽饲养 | 厂界外下风向3 | 氨 | 2025-05-20 | 0.27 | 1.5 | mg/m3 | 否
河北润腾农业科技有限公司 | 家禽饲养 | 厂界外下风向3 | 硫化氢 | 2025-05-20 | 0.009 | 0.06 | mg/m3 | 否
河北润腾农业科技有限公司 | 家禽饲养 | 厂界外下风向3 | 臭气浓度 | 2025-05-20 | 61 | 70 | 无量纲 | 否
河北星火农业开发有限公司 | 鸡的饲养 | 厂界外上风向1 | 氨 | 2025-05-21 | 0.13 | 1.5 | mg/m3 | 否
河北星火农业开发有限公司 | 鸡的饲养 | 厂界外上风向1 | 臭气浓度 | 2025-05-21 | 33 | 70 | 无量纲 | 否
河北星火农业开发有限公司 | 鸡的饲养 | 厂界外上风向1 | 硫化氢 | 2025-05-21 | 0.005 | 0.06 | mg/m3 | 否
河北星火农业开发有限公司 | 鸡的饲养 | 厂界外下风向2 | 臭气浓度 | 2025-05-21 | 60 | 70 | 无量纲 | 否
河北星火农业开发有限公司 | 鸡的饲养 | 厂界外下风向2 | 硫化氢 | 2025-05-21 | 0.007 | 0.06 | mg/m3 | 否
河北星火农业开发有限公司 | 鸡的饲养 | 厂界外下风向2 | 氨 | 2025-05-21 | 0.25 | 1.5 | mg/m3 | 否
河北星火农业开发有限公司 | 鸡的饲养 | 厂界外下风向3 | 硫化氢 | 2025-05-21 | 0.010 | 0.06 | mg/m3 | 否
河北星火农业开发有限公司 | 鸡的饲养 | 厂界外下风向3 | 氨 | 2025-05-21 | 0.28 | 1.5 | mg/m3 | 否
河北星火农业开发有限公司 | 鸡的饲养 | 厂界外下风向3 | 臭气浓度 | 2025-05-21 | 56 | 70 | 无量纲 | 否
河北星火农业开发有限公司 | 鸡的饲养 | 厂界外下风向4 | 臭气浓度 | 2025-05-21 | 63 | 70 | 无量纲 | 否
河北星火农业开发有限公司 | 鸡的饲养 | 厂界外下风向4 | 硫化氢 | 2025-05-21 | 0.008 | 0.06 | mg/m3 | 否
河北星火农业开发有限公司 | 鸡的饲养 | 厂界外下风向4 | 氨 | 2025-05-21 | 0.27 | 1.5 | mg/m3 | 否
深州市吴晟养猪场 | 猪的饲养 | 厂界外下风向4 | 氨 | 2025-05-19 | 0.31 | 1.5 | mg/m3 | 否
深州市吴晟养猪场 | 猪的饲养 | 厂界外下风向4 | 硫化氢 | 2025-05-19 | 0.009 | 0.06 | mg/m3 | 否
深州市吴晟养猪场 | 猪的饲养 | 厂界外下风向4 | 臭气浓度 | 2025-05-19 | 57 | 70 | 无量纲 | 否
深州市吴晟养猪场 | 猪的饲养 | 厂界外下风向3 | 臭气浓度 | 2025-05-19 | 57 | 70 | 无量纲 | 否
深州市吴晟养猪场 | 猪的饲养 | 厂界外下风向3 | 氨 | 2025-05-19 | 0.27 | 1.5 | mg/m3 | 否
深州市吴晟养猪场 | 猪的饲养 | 厂界外下风向3 | 硫化氢 | 2025-05-19 | 0.010 | 0.06 | mg/m3 | 否
深州市吴晟养猪场 | 猪的饲养 | 厂界外下风向2 | 硫化氢 | 2025-05-19 | 0.008 | 0.06 | mg/m3 | 否
深州市吴晟养猪场 | 猪的饲养 | 厂界外下风向2 | 氨 | 2025-05-19 | 0.22 | 1.5 | mg/m3 | 否
深州市吴晟养猪场 | 猪的饲养 | 厂界外下风向2 | 臭气浓度 | 2025-05-19 | 50 | 70 | 无量纲 | 否
深州市吴晟养猪场 | 猪的饲养 | 厂界外上风向1 | 硫化氢 | 2025-05-19 | 0.003 | 0.06 | mg/m3 | 否
深州市吴晟养猪场 | 猪的饲养 | 厂界外上风向1 | 氨 | 2025-05-19 | 0.15 | 1.5 | mg/m3 | 否
深州市吴晟养猪场 | 猪的饲养 | 厂界外上风向1 | 臭气浓度 | 2025-05-19 | 34 | 70 | 无量纲 | 否
枣强牧原农牧有限公司第二分厂 | 猪的饲养 | 上风向4# | 氨 | 2025-05-13 | 0.069 | 1.5 | mg/m3 | 否
枣强牧原农牧有限公司第二分厂 | 猪的饲养 | 上风向4# | 臭气浓度 | 2025-05-13 | <10 | 70 | 无量纲 | 否
枣强牧原农牧有限公司第二分厂 | 猪的饲养 | 上风向4# | 硫化氢 | 2025-05-13 | 0.005 | 0.06 | mg/m3 | 否
枣强牧原农牧有限公司第二分厂 | 猪的饲养 | 下风向2# | 硫化氢 | 2025-05-13 | 0.010 | 0.06 | mg/m3 | 否
枣强牧原农牧有限公司第二分厂 | 猪的饲养 | 下风向2# | 氨 | 2025-05-13 | 0.181 | 1.5 | mg/m3 | 否
枣强牧原农牧有限公司第二分厂 | 猪的饲养 | 下风向2# | 臭气浓度 | 2025-05-13 | 16 | 70 | 无量纲 | 否
枣强牧原农牧有限公司第二分厂 | 猪的饲养 | 下风向3# | 氨 | 2025-05-13 | 0.200 | 1.5 | mg/m3 | 否
枣强牧原农牧有限公司第二分厂 | 猪的饲养 | 下风向3# | 臭气浓度 | 2025-05-13 | 17 | 70 | 无量纲 | 否
枣强牧原农牧有限公司第二分厂 | 猪的饲养 | 下风向3# | 硫化氢 | 2025-05-13 | 0.009 | 0.06 | mg/m3 | 否
枣强牧原农牧有限公司第二分厂 | 猪的饲养 | 下风向1# | 氨 | 2025-05-13 | 0.195 | 1.5 | mg/m3 | 否
枣强牧原农牧有限公司第二分厂 | 猪的饲养 | 下风向1# | 臭气浓度 | 2025-05-13 | 17 | 70 | 无量纲 | 否
枣强牧原农牧有限公司第二分厂 | 猪的饲养 | 下风向1# | 硫化氢 | 2025-05-13 | 0.009 | 0.06 | mg/m3 | 否
枣强县福地园奶牛养殖专业合作社 | 牛的饲养 | 4# | 硫化氢 | 2025-05-20 | 0.009 | 0.06 | mg/m3 | 否
枣强县福地园奶牛养殖专业合作社 | 牛的饲养 | 4# | 臭气浓度 | 2025-05-20 | 34 | 70 | 无量纲 | 否
枣强县福地园奶牛养殖专业合作社 | 牛的饲养 | 4# | 氨 | 2025-05-20 | 0.32 | 1.5 | mg/m3 | 否
枣强县福地园奶牛养殖专业合作社 | 牛的饲养 | 1# | 硫化氢 | 2025-05-20 | 0.004 | 0.06 | mg/m3 | 否
枣强县福地园奶牛养殖专业合作社 | 牛的饲养 | 1# | 氨 | 2025-05-20 | 0.03 | 1.5 | mg/m3 | 否
枣强县福地园奶牛养殖专业合作社 | 牛的饲养 | 1# | 臭气浓度 | 2025-05-20 | 13 | 70 | 无量纲 | 否
枣强县福地园奶牛养殖专业合作社 | 牛的饲养 | 2# | 氨 | 2025-05-20 | 0.31 | 1.5 | mg/m3 | 否
枣强县福地园奶牛养殖专业合作社 | 牛的饲养 | 2# | 臭气浓度 | 2025-05-20 | 34 | 70 | 无量纲 | 否
枣强县福地园奶牛养殖专业合作社 | 牛的饲养 | 2# | 硫化氢 | 2025-05-20 | 0.010 | 0.06 | mg/m3 | 否
枣强县福地园奶牛养殖专业合作社 | 牛的饲养 | 3# | 臭气浓度 | 2025-05-20 | 34 | 70 | 无量纲 | 否
枣强县福地园奶牛养殖专业合作社 | 牛的饲养 | 3# | 硫化氢 | 2025-05-20 | 0.009 | 0.06 | mg/m3 | 否
枣强县福地园奶牛养殖专业合作社 | 牛的饲养 | 3# | 氨 | 2025-05-20 | 0.30 | 1.5 | mg/m3 | 否
枣强县茂源养殖场 | 牛的饲养 | 2# | 氨 | 2025-05-11 | 0.17 | 1.5 | mg/m3 | 否
枣强县茂源养殖场 | 牛的饲养 | 2# | 硫化氢 | 2025-05-11 | 0.008 | 0.06 | mg/m3 | 否
枣强县茂源养殖场 | 牛的饲养 | 2# | 臭气浓度 | 2025-05-11 | 34 | 70 | 无量纲 | 否
枣强县茂源养殖场 | 牛的饲养 | 1# | 氨 | 2025-05-11 | 0.04 | 1.5 | mg/m3 | 否
枣强县茂源养殖场 | 牛的饲养 | 1# | 臭气浓度 | 2025-05-11 | 13 | 70 | 无量纲 | 否
枣强县茂源养殖场 | 牛的饲养 | 1# | 硫化氢 | 2025-05-11 | 0.003 | 0.06 | mg/m3 | 否
枣强县茂源养殖场 | 牛的饲养 | 3# | 臭气浓度 | 2025-05-11 | 34 | 70 | 无量纲 | 否
枣强县茂源养殖场 | 牛的饲养 | 3# | 氨 | 2025-05-11 | 0.16 | 1.5 | mg/m3 | 否
枣强县茂源养殖场 | 牛的饲养 | 3# | 硫化氢 | 2025-05-11 | 0.009 | 0.06 | mg/m3 | 否
枣强县茂源养殖场 | 牛的饲养 | 4# | 硫化氢 | 2025-05-11 | 0.009 | 0.06 | mg/m3 | 否
枣强县茂源养殖场 | 牛的饲养 | 4# | 臭气浓度 | 2025-05-11 | 34 | 70 | 无量纲 | 否
枣强县茂源养殖场 | 牛的饲养 | 4# | 氨 | 2025-05-11 | 0.17 | 1.5 | mg/m3 | 否
枣强牧原农牧有限公司第一分厂 | 猪的饲养 | 上风向4# | 臭气浓度 | 2025-05-13 | <10 | 70 | 无量纲 | 否
枣强牧原农牧有限公司第一分厂 | 猪的饲养 | 上风向4# | 硫化氢 | 2025-05-13 | 0.003 | 0.06 | mg/m3 | 否
枣强牧原农牧有限公司第一分厂 | 猪的饲养 | 上风向4# | 氨 | 2025-05-13 | 0.069 | 1.5 | mg/m3 | 否
枣强牧原农牧有限公司第一分厂 | 猪的饲养 | 下风向2# | 臭气浓度 | 2025-05-13 | 18 | 70 | 无量纲 | 否
枣强牧原农牧有限公司第一分厂 | 猪的饲养 | 下风向2# | 硫化氢 | 2025-05-13 | 0.009 | 0.06 | mg/m3 | 否
枣强牧原农牧有限公司第一分厂 | 猪的饲养 | 下风向2# | 氨 | 2025-05-13 | 0.195 | 1.5 | mg/m3 | 否
枣强牧原农牧有限公司第一分厂 | 猪的饲养 | 下风向1# | 臭气浓度 | 2025-05-13 | 18 | 70 | 无量纲 | 否
枣强牧原农牧有限公司第一分厂 | 猪的饲养 | 下风向1# | 氨 | 2025-05-13 | 0.186 | 1.5 | mg/m3 | 否
枣强牧原农牧有限公司第一分厂 | 猪的饲养 | 下风向1# | 硫化氢 | 2025-05-13 | 0.009 | 0.06 | mg/m3 | 否
枣强牧原农牧有限公司第一分厂 | 猪的饲养 | 下风向3# | 氨 | 2025-05-13 | 0.153 | 1.5 | mg/m3 | 否
枣强牧原农牧有限公司第一分厂 | 猪的饲养 | 下风向3# | 硫化氢 | 2025-05-13 | 0.008 | 0.06 | mg/m3 | 否
枣强牧原农牧有限公司第一分厂 | 猪的饲养 | 下风向3# | 臭气浓度 | 2025-05-13 | 16 | 70 | 无量纲 | 否
枣强县亿雉秀养殖有限公司 | 鸡的饲养 | 3# | 臭气浓度 | 2025-05-11 | 34 | 70 | 无量纲 | 否
枣强县亿雉秀养殖有限公司 | 鸡的饲养 | 3# | 硫化氢 | 2025-05-11 | 0.010 | 0.06 | mg/m3 | 否
枣强县亿雉秀养殖有限公司 | 鸡的饲养 | 3# | 氨 | 2025-05-11 | 0.13 | 1.5 | mg/m3 | 否
枣强县亿雉秀养殖有限公司 | 鸡的饲养 | 1# | 硫化氢 | 2025-05-11 | 0.005 | 0.06 | mg/m3 | 否
枣强县亿雉秀养殖有限公司 | 鸡的饲养 | 1# | 臭气浓度 | 2025-05-11 | 14 | 70 | 无量纲 | 否
枣强县亿雉秀养殖有限公司 | 鸡的饲养 | 1# | 氨 | 2025-05-11 | 0.06 | 1.5 | mg/m3 | 否
枣强县亿雉秀养殖有限公司 | 鸡的饲养 | 2# | 硫化氢 | 2025-05-11 | 0.009 | 0.06 | mg/m3 | 否
枣强县亿雉秀养殖有限公司 | 鸡的饲养 | 2# | 臭气浓度 | 2025-05-11 | 33 | 70 | 无量纲 | 否
枣强县亿雉秀养殖有限公司 | 鸡的饲养 | 2# | 氨 | 2025-05-11 | 0.13 | 1.5 | mg/m3 | 否
枣强县亿雉秀养殖有限公司 | 鸡的饲养 | 4# | 硫化氢 | 2025-05-11 | 0.009 | 0.06 | mg/m3 | 否
枣强县亿雉秀养殖有限公司 | 鸡的饲养 | 4# | 氨 | 2025-05-11 | 0.14 | 1.5 | mg/m3 | 否
枣强县亿雉秀养殖有限公司 | 鸡的饲养 | 4# | 臭气浓度 | 2025-05-11 | 34 | 70 | 无量纲 | 否
衡水冀州牧原农牧有限公司第一分场 | 猪的饲养 | 厂界下风向A1 | 氨 | 2025-05-20 | 0.39 | 1.5 | mg/m3 | 否
衡水冀州牧原农牧有限公司第一分场 | 猪的饲养 | 厂界下风向A1 | 硫化氢 | 2025-05-20 | 0.028 | 0.06 | mg/m3 | 否
衡水冀州牧原农牧有限公司第一分场 | 猪的饲养 | 厂界下风向C1 | 氨 | 2025-05-20 | 0.27 | 1.5 | mg/m3 | 否
衡水冀州牧原农牧有限公司第一分场 | 猪的饲养 | 厂界下风向C1 | 硫化氢 | 2025-05-20 | 0.025 | 0.06 | mg/m3 | 否
衡水冀州牧原农牧有限公司第一分场 | 猪的饲养 | 厂界上方向D1 | 硫化氢 | 2025-05-20 | 0.016 | 0.06 | mg/m3 | 否
衡水冀州牧原农牧有限公司第一分场 | 猪的饲养 | 厂界上方向D1 | 氨 | 2025-05-20 | 0.23 | 1.5 | mg/m3 | 否
衡水冀州牧原农牧有限公司第一分场 | 猪的饲养 | 厂界下风向B1 | 硫化氢 | 2025-05-20 | 0.034 | 0.06 | mg/m3 | 否
衡水冀州牧原农牧有限公司第一分场 | 猪的饲养 | 厂界下风向B1 | 氨 | 2025-05-20 | 0.32 | 1.5 | mg/m3 | 否
衡水冀州牧原农牧有限公司第一分场 | 猪的饲养 | 厂界下风向A1 | 臭气浓度 | 2025-05-20 | 11 | 70 | 无量纲 | 否
衡水冀州牧原农牧有限公司第一分场 | 猪的饲养 | 厂界下风向C1 | 臭气浓度 | 2025-05-20 | <10 | 70 | 无量纲 | 否
衡水冀州牧原农牧有限公司第一分场 | 猪的饲养 | 厂界上方向D1 | 臭气浓度 | 2025-05-20 | <10 | 70 | 无量纲 | 否
衡水冀州牧原农牧有限公司第一分场 | 猪的饲养 | 厂界下风向B1 | 臭气浓度 | 2024-06-20 | <10 | 70 | 无量纲 | 否
衡水冀州牧原农牧有限公司第六分场 | 猪的饲养 | 厂界下风向C1 | 氨 | 2025-05-20 | 0.38 | 1.5 | mg/m3 | 否
衡水冀州牧原农牧有限公司第六分场 | 猪的饲养 | 厂界下风向C1 | 硫化氢 | 2025-05-20 | 0.025 | 0.06 | mg/m3 | 否
衡水冀州牧原农牧有限公司第六分场 | 猪的饲养 | 厂界下风向A1 | 氨 | 2025-05-20 | 0.36 | 1.5 | mg/m3 | 否
衡水冀州牧原农牧有限公司第六分场 | 猪的饲养 | 厂界下风向A1 | 硫化氢 | 2025-05-20 | 0.034 | 0.06 | mg/m3 | 否
衡水冀州牧原农牧有限公司第六分场 | 猪的饲养 | 厂界上风向D1 | 硫化氢 | 2025-05-20 | 0.020 | 0.06 | mg/m3 | 否
衡水冀州牧原农牧有限公司第六分场 | 猪的饲养 | 厂界上风向D1 | 氨 | 2025-05-20 | 0.26 | 1.5 | mg/m3 | 否
衡水冀州牧原农牧有限公司第六分场 | 猪的饲养 | 厂界下风向B1 | 氨 | 2025-05-20 | 0.33 | 1.5 | mg/m3 | 否
衡水冀州牧原农牧有限公司第六分场 | 猪的饲养 | 厂界下风向B1 | 硫化氢 | 2025-05-20 | 0.030 | 0.06 | mg/m3 | 否
衡水冀州牧原农牧有限公司第六分场 | 猪的饲养 | 厂界下风向C1 | 臭气浓度 | 2025-05-20 | <10 | 70 | 无量纲 | 否
衡水冀州牧原农牧有限公司第六分场 | 猪的饲养 | 厂界下风向A1 | 臭气浓度 | 2025-05-20 | <10 | 70 | 无量纲 | 否
衡水冀州牧原农牧有限公司第六分场 | 猪的饲养 | 厂界上风向D1 | 臭气浓度 | 2025-05-20 | <10 | 70 | 无量纲 | 否
衡水冀州牧原农牧有限公司第六分场 | 猪的饲养 | 厂界下风向B1 | 臭气浓度 | 2025-05-20 | <10 | 70 | 无量纲 | 否
衡水东发奶牛养殖场 | 牛的饲养 | 厂界下风向B1 | 硫化氢 | 2025-05-20 | 0.031 | 0.06 | mg/m3 | 否
衡水东发奶牛养殖场 | 牛的饲养 | 厂界下风向B1 | 氨 | 2025-05-20 | 0.28 | 1.5 | mg/m3 | 否
衡水东发奶牛养殖场 | 牛的饲养 | 厂界上风向D1 | 氨 | 2025-05-20 | 0.25 | 1.5 | mg/m3 | 否
衡水东发奶牛养殖场 | 牛的饲养 | 厂界上风向D1 | 硫化氢 | 2025-05-20 | 0.017 | 0.06 | mg/m3 | 否
衡水东发奶牛养殖场 | 牛的饲养 | 厂界下风向A1 | 氨 | 2025-05-20 | 0.37 | 1.5 | mg/m3 | 否
衡水东发奶牛养殖场 | 牛的饲养 | 厂界下风向A1 | 硫化氢 | 2025-05-20 | 0.025 | 0.06 | mg/m3 | 否
衡水东发奶牛养殖场 | 牛的饲养 | 厂界下风向C1 | 氨 | 2025-05-20 | 0.35 | 1.5 | mg/m3 | 否
衡水东发奶牛养殖场 | 牛的饲养 | 厂界下风向C1 | 硫化氢 | 2025-05-20 | 0.022 | 0.06 | mg/m3 | 否
衡水东发奶牛养殖场 | 牛的饲养 | 厂界下风向B1 | 臭气浓度 | 2025-05-20 | 13 | 70 | 无量纲 | 否
衡水东发奶牛养殖场 | 牛的饲养 | 厂界上风向D1 | 臭气浓度 | 2025-05-20 | <10 | 70 | 无量纲 | 否
衡水东发奶牛养殖场 | 牛的饲养 | 厂界下风向A1 | 臭气浓度 | 2025-05-20 | <10 | 70 | 无量纲 | 否
衡水东发奶牛养殖场 | 牛的饲养 | 厂界下风向C1 | 臭气浓度 | 2025-05-20 | <10 | 70 | 无量纲 | 否
冀州市康华牧业有限公司 | 牛的饲养 | 厂界下风向A1 | 氨 | 2025-05-20 | 0.40 | 1.5 | mg/m3 | 否
冀州市康华牧业有限公司 | 牛的饲养 | 厂界下风向A1 | 硫化氢 | 2025-05-20 | 0.023 | 0.06 | mg/m3 | 否
冀州市康华牧业有限公司 | 牛的饲养 | 厂界下风向B1 | 硫化氢 | 2025-05-20 | 0.027 | 0.06 | mg/m3 | 否
冀州市康华牧业有限公司 | 牛的饲养 | 厂界下风向B1 | 氨 | 2025-05-20 | 0.30 | 1.5 | mg/m3 | 否
冀州市康华牧业有限公司 | 牛的饲养 | 厂界上风向D1 | 硫化氢 | 2025-05-20 | 0.013 | 0.06 | mg/m3 | 否
冀州市康华牧业有限公司 | 牛的饲养 | 厂界上风向D1 | 氨 | 2025-05-20 | 0.24 | 1.5 | mg/m3 | 否
冀州市康华牧业有限公司 | 牛的饲养 | 厂界下风向C1 | 硫化氢 | 2025-05-20 | 0.035 | 0.06 | mg/m3 | 否
冀州市康华牧业有限公司 | 牛的饲养 | 厂界下风向C1 | 氨 | 2025-05-20 | 0.33 | 1.5 | mg/m3 | 否
冀州市康华牧业有限公司 | 牛的饲养 | 厂界下风向A1 | 臭气浓度 | 2025-05-20 | <10 | 70 | 无量纲 | 否
冀州市康华牧业有限公司 | 牛的饲养 | 厂界下风向B1 | 臭气浓度 | 2025-05-20 | 12 | 70 | 无量纲 | 否
冀州市康华牧业有限公司 | 牛的饲养 | 厂界上风向D1 | 臭气浓度 | 2025-05-20 | <10 | 70 | 无量纲 | 否
冀州市康华牧业有限公司 | 牛的饲养 | 厂界下风向C1 | 臭气浓度 | 2025-05-20 | <10 | 70 | 无量纲 | 否
冀州区冀泰牧业有限公司 | 羊的饲养 | 厂界上风向D1 | 氨 | 2025-05-20 | 0.27 | 1.5 | mg/m3 | 否
冀州区冀泰牧业有限公司 | 羊的饲养 | 厂界上风向D1 | 硫化氢 | 2025-05-20 | 0.021 | 0.06 | mg/m3 | 否
冀州区冀泰牧业有限公司 | 羊的饲养 | 厂界下风向A1 | 氨 | 2025-05-20 | 0.29 | 1.5 | mg/m3 | 否
冀州区冀泰牧业有限公司 | 羊的饲养 | 厂界下风向A1 | 硫化氢 | 2025-05-20 | 0.037 | 0.06 | mg/m3 | 否
冀州区冀泰牧业有限公司 | 羊的饲养 | 厂界下风向B1 | 硫化氢 | 2025-05-20 | 0.026 | 0.06 | mg/m3 | 否
冀州区冀泰牧业有限公司 | 羊的饲养 | 厂界下风向B1 | 氨 | 2025-05-20 | 0.41 | 1.5 | mg/m3 | 否
冀州区冀泰牧业有限公司 | 羊的饲养 | 厂界下风向C1 | 硫化氢 | 2025-05-20 | 0.033 | 0.06 | mg/m3 | 否
冀州区冀泰牧业有限公司 | 羊的饲养 | 厂界下风向C1 | 氨 | 2025-05-20 | 0.36 | 1.5 | mg/m3 | 否
冀州区冀泰牧业有限公司 | 羊的饲养 | 厂界上风向D1 | 臭气浓度 | 2025-05-20 | <10 | 70 | 无量纲 | 否
冀州区冀泰牧业有限公司 | 羊的饲养 | 厂界下风向A1 | 臭气浓度 | 2025-05-20 | <10 | 70 | 无量纲 | 否
冀州区冀泰牧业有限公司 | 羊的饲养 | 厂界下风向B1 | 臭气浓度 | 2025-05-20 | <10 | 70 | 无量纲 | 否
冀州区冀泰牧业有限公司 | 羊的饲养 | 厂界下风向C1 | 臭气浓度 | 2025-05-20 | <10 | 70 | 无量纲 | 否
衡水绿色畜禽业发展服务中心 | 鸡的饲养 | 下风向1# | 臭气浓度 | 2025-05-20 | <10 | 70 | 无量纲 | 否
衡水绿色畜禽业发展服务中心 | 鸡的饲养 | 下风向1# | 硫化氢 | 2025-05-20 | 0.022 | 0.06 | mg/m3 | 否
衡水绿色畜禽业发展服务中心 | 鸡的饲养 | 下风向1# | 氨 | 2025-05-20 | 0.047 | 1.5 | mg/m3 | 否
衡水绿色畜禽业发展服务中心 | 鸡的饲养 | 下风向2# | 臭气浓度 | 2025-05-20 | <10 | 70 | 无量纲 | 否
衡水绿色畜禽业发展服务中心 | 鸡的饲养 | 下风向2# | 硫化氢 | 2025-05-20 | 0.017 | 0.06 | mg/m3 | 否
衡水绿色畜禽业发展服务中心 | 鸡的饲养 | 下风向2# | 氨 | 2025-05-20 | 0.069 | 1.5 | mg/m3 | 否
衡水绿色畜禽业发展服务中心 | 鸡的饲养 | 下风向4# | 氨 | 2025-05-20 | 0.078 | 1.5 | mg/m3 | 否
衡水绿色畜禽业发展服务中心 | 鸡的饲养 | 下风向4# | 硫化氢 | 2025-05-20 | 0.020 | 0.06 | mg/m3 | 否
衡水绿色畜禽业发展服务中心 | 鸡的饲养 | 下风向4# | 臭气浓度 | 2025-05-20 | <10 | 70 | 无量纲 | 否
衡水绿色畜禽业发展服务中心 | 鸡的饲养 | 下风向3# | 硫化氢 | 2025-05-20 | 0.024 | 0.06 | mg/m3 | 否
衡水绿色畜禽业发展服务中心 | 鸡的饲养 | 下风向3# | 氨 | 2025-05-20 | 0.086 | 1.5 | mg/m3 | 否
衡水绿色畜禽业发展服务中心 | 鸡的饲养 | 下风向3# | 臭气浓度 | 2025-05-20 | <10 | 70 | 无量纲 | 否
武邑永会肉牛养殖专业合作社 | 牛的饲养 | 厂界北 | 臭气浓度 | 2025-05-14 | 33 | 70 | 无量纲 | 否
武邑永会肉牛养殖专业合作社 | 牛的饲养 | 厂界北 | 硫化氢 | 2025-05-14 | 0.049 | 0.06 | mg/m3 | 否
武邑永会肉牛养殖专业合作社 | 牛的饲养 | 厂界北 | 氨 | 2025-05-14 | 0.51 | 1.5 | mg/m3 | 否
武邑永会肉牛养殖专业合作社 | 牛的饲养 | 厂界西 | 臭气浓度 | 2025-05-14 | 36 | 70 | 无量纲 | 否
武邑永会肉牛养殖专业合作社 | 牛的饲养 | 厂界西 | 硫化氢 | 2025-05-14 | 0.042 | 0.06 | mg/m3 | 否
武邑永会肉牛养殖专业合作社 | 牛的饲养 | 厂界西 | 氨 | 2025-05-14 | 0.45 | 1.5 | mg/m3 | 否
武邑永会肉牛养殖专业合作社 | 牛的饲养 | 厂界南 | 臭气浓度 | 2025-05-14 | 39 | 70 | 无量纲 | 否
武邑永会肉牛养殖专业合作社 | 牛的饲养 | 厂界南 | 硫化氢 | 2025-05-14 | 0.043 | 0.06 | mg/m3 | 否
武邑永会肉牛养殖专业合作社 | 牛的饲养 | 厂界南 | 氨 | 2025-05-14 | 0.44 | 1.5 | mg/m3 | 否
武邑永会肉牛养殖专业合作社 | 牛的饲养 | 厂界东 | 臭气浓度 | 2025-05-14 | 33 | 70 | 无量纲 | 否
武邑永会肉牛养殖专业合作社 | 牛的饲养 | 厂界东 | 硫化氢 | 2025-05-14 | 0.046 | 0.06 | mg/m3 | 否
武邑永会肉牛养殖专业合作社 | 牛的饲养 | 厂界东 | 氨 | 2025-05-14 | 0.48 | 1.5 | mg/m3 | 否
武邑达明奶牛养殖专业合作社 | 牛的饲养 | 厂界东 | 氨 | 2025-05-15 | 0.37 | 1.5 | mg/m3 | 否
武邑达明奶牛养殖专业合作社 | 牛的饲养 | 厂界东 | 臭气浓度 | 2025-05-15 | 39 | 70 | 无量纲 | 否
武邑达明奶牛养殖专业合作社 | 牛的饲养 | 厂界东 | 硫化氢 | 2025-05-15 | 0.030 | 0.06 | mg/m3 | 否
武邑达明奶牛养殖专业合作社 | 牛的饲养 | 厂界北 | 臭气浓度 | 2025-05-15 | 36 | 70 | 无量纲 | 否
武邑达明奶牛养殖专业合作社 | 牛的饲养 | 厂界北 | 氨 | 2025-05-15 | 0.41 | 1.5 | mg/m3 | 否
武邑达明奶牛养殖专业合作社 | 牛的饲养 | 厂界北 | 硫化氢 | 2025-05-15 | 0.030 | 0.06 | mg/m3 | 否
武邑达明奶牛养殖专业合作社 | 牛的饲养 | 厂界西 | 硫化氢 | 2025-05-15 | 0.031 | 0.06 | mg/m3 | 否
武邑达明奶牛养殖专业合作社 | 牛的饲养 | 厂界西 | 氨 | 2025-05-15 | 0.39 | 1.5 | mg/m3 | 否
武邑达明奶牛养殖专业合作社 | 牛的饲养 | 厂界西 | 臭气浓度 | 2025-05-15 | 39 | 70 | 无量纲 | 否
武邑达明奶牛养殖专业合作社 | 牛的饲养 | 厂界南 | 硫化氢 | 2025-05-15 | 0.027 | 0.06 | mg/m3 | 否
武邑达明奶牛养殖专业合作社 | 牛的饲养 | 厂界南 | 氨 | 2025-05-15 | 0.25 | 1.5 | mg/m3 | 否
武邑达明奶牛养殖专业合作社 | 牛的饲养 | 厂界南 | 臭气浓度 | 2025-05-15 | 39 | 70 | 无量纲 | 否
武邑隆大奶牛养殖专业合作社 | 牛的饲养 | 厂界西 | 硫化氢 | 2025-05-15 | 0.036 | 0.06 | mg/m3 | 否
武邑隆大奶牛养殖专业合作社 | 牛的饲养 | 厂界西 | 臭气浓度 | 2025-05-15 | 33 | 70 | 无量纲 | 否
武邑隆大奶牛养殖专业合作社 | 牛的饲养 | 厂界西 | 氨 | 2025-05-15 | 0.48 | 1.5 | mg/m3 | 否
武邑隆大奶牛养殖专业合作社 | 牛的饲养 | 厂界南 | 氨 | 2025-05-15 | 0.41 | 1.5 | mg/m3 | 否
武邑隆大奶牛养殖专业合作社 | 牛的饲养 | 厂界南 | 硫化氢 | 2025-05-15 | 0.033 | 0.06 | mg/m3 | 否
武邑隆大奶牛养殖专业合作社 | 牛的饲养 | 厂界南 | 臭气浓度 | 2025-05-15 | 39 | 70 | 无量纲 | 否
武邑隆大奶牛养殖专业合作社 | 牛的饲养 | 厂界北 | 臭气浓度 | 2025-05-15 | 36 | 70 | 无量纲 | 否
武邑隆大奶牛养殖专业合作社 | 牛的饲养 | 厂界北 | 氨 | 2025-05-15 | 0.52 | 1.5 | mg/m3 | 否
武邑隆大奶牛养殖专业合作社 | 牛的饲养 | 厂界北 | 硫化氢 | 2025-05-15 | 0.039 | 0.06 | mg/m3 | 否
武邑隆大奶牛养殖专业合作社 | 牛的饲养 | 厂界东 | 氨 | 2025-05-15 | 0.31 | 1.5 | mg/m3 | 否
武邑隆大奶牛养殖专业合作社 | 牛的饲养 | 厂界东 | 硫化氢 | 2025-05-15 | 0.031 | 0.06 | mg/m3 | 否
武邑隆大奶牛养殖专业合作社 | 牛的饲养 | 厂界东 | 臭气浓度 | 2025-05-15 | 31 | 70 | 无量纲 | 否
武邑丰犇奶牛养殖专业合作社 | 牛的饲养 | 厂界西 | 硫化氢 | 2025-05-13 | 0.028 | 0.06 | mg/m3 | 否
武邑丰犇奶牛养殖专业合作社 | 牛的饲养 | 厂界西 | 臭气浓度 | 2025-05-13 | 33 | 70 | 无量纲 | 否
武邑丰犇奶牛养殖专业合作社 | 牛的饲养 | 厂界西 | 氨 | 2025-05-13 | 0.42 | 1.5 | mg/m3 | 否
武邑丰犇奶牛养殖专业合作社 | 牛的饲养 | 厂界南 | 氨 | 2025-05-13 | 0.43 | 1.5 | mg/m3 | 否
武邑丰犇奶牛养殖专业合作社 | 牛的饲养 | 厂界南 | 硫化氢 | 2025-05-13 | 0.033 | 0.06 | mg/m3 | 否
武邑丰犇奶牛养殖专业合作社 | 牛的饲养 | 厂界南 | 臭气浓度 | 2025-05-13 | 31 | 70 | 无量纲 | 否
武邑丰犇奶牛养殖专业合作社 | 牛的饲养 | 厂界北 | 氨 | 2025-05-13 | 0.81 | 1.5 | mg/m3 | 否
武邑丰犇奶牛养殖专业合作社 | 牛的饲养 | 厂界北 | 硫化氢 | 2025-05-13 | 0.036 | 0.06 | mg/m3 | 否
武邑丰犇奶牛养殖专业合作社 | 牛的饲养 | 厂界北 | 臭气浓度 | 2025-05-13 | 33 | 70 | 无量纲 | 否
武邑丰犇奶牛养殖专业合作社 | 牛的饲养 | 厂界东 | 氨 | 2025-05-13 | 0.45 | 1.5 | mg/m3 | 否
武邑丰犇奶牛养殖专业合作社 | 牛的饲养 | 厂界东 | 硫化氢 | 2025-05-13 | 0.035 | 0.06 | mg/m3 | 否
武邑丰犇奶牛养殖专业合作社 | 牛的饲养 | 厂界东 | 臭气浓度 | 2025-05-13 | 31 | 70 | 无量纲 | 否
武邑县滏南家庭农场 | 牛的饲养 | 厂界北 | 臭气浓度 | 2025-05-14 | 33 | 70 | 无量纲 | 否
武邑县滏南家庭农场 | 牛的饲养 | 厂界北 | 硫化氢 | 2025-05-14 | 0.049 | 0.06 | mg/m3 | 否
武邑县滏南家庭农场 | 牛的饲养 | 厂界北 | 氨 | 2025-05-14 | 0.71 | 1.5 | mg/m3 | 否
武邑县滏南家庭农场 | 牛的饲养 | 厂界西 | 氨 | 2025-05-14 | 0.62 | 1.5 | mg/m3 | 否
武邑县滏南家庭农场 | 牛的饲养 | 厂界西 | 硫化氢 | 2025-05-14 | 0.040 | 0.06 | mg/m3 | 否
武邑县滏南家庭农场 | 牛的饲养 | 厂界西 | 臭气浓度 | 2025-05-14 | 34 | 70 | 无量纲 | 否
武邑县滏南家庭农场 | 牛的饲养 | 厂界东 | 硫化氢 | 2025-05-14 | 0.045 | 0.06 | mg/m3 | 否
武邑县滏南家庭农场 | 牛的饲养 | 厂界东 | 氨 | 2025-05-14 | 0.55 | 1.5 | mg/m3 | 否
武邑县滏南家庭农场 | 牛的饲养 | 厂界东 | 臭气浓度 | 2025-05-14 | 33 | 70 | 无量纲 | 否
武邑县滏南家庭农场 | 牛的饲养 | 厂界南 | 氨 | 2025-05-14 | 0.91 | 1.5 | mg/m3 | 否
武邑县滏南家庭农场 | 牛的饲养 | 厂界南 | 臭气浓度 | 2025-05-14 | 31 | 70 | 无量纲 | 否
武邑县滏南家庭农场 | 牛的饲养 | 厂界南 | 硫化氢 | 2025-05-14 | 0.058 | 0.06 | mg/m3 | 否

## 周边环境
企业名称 | 行业类别 | 监测点 | 监测项目 | 监测日期 | 折算/浓度/ | 上限 | 下限 | 单位 | 是否超标
衡水旭鑫环保科技服务中心 | 危险废物治理 | 车间口2# | 非甲烷总烃 | 2025-05-24 | 1.86 | 6 |  | mg/m3 | 否
枣强县大营污水处理厂 | 污水处理及其再生利用 | 危废间下游 | 总大肠菌群 | 2025-05-27 | <2.0 | 3.0 |  | MPN/100mL | 否
枣强县大营污水处理厂 | 污水处理及其再生利用 | 危废间下游 | 锰 | 2025-05-27 | 0.0138 | 0.10 |  | mg/L | 否
枣强县大营污水处理厂 | 污水处理及其再生利用 | 危废间下游 | 氰化物 | 2025-05-27 | <0.002 | 0.05 |  | mg/L | 否
枣强县大营污水处理厂 | 污水处理及其再生利用 | 危废间下游 | 总硬度 | 2025-05-27 | 406 | 450 |  | mg/L | 否
枣强县大营污水处理厂 | 污水处理及其再生利用 | 危废间下游 | 亚硝酸盐 | 2025-05-27 | <0.003 | 1.00 |  | mg/L | 否
枣强县大营污水处理厂 | 污水处理及其再生利用 | 危废间下游 | 氯化物 | 2025-05-27 | 196 | 250 |  | mg/L | 否
枣强县大营污水处理厂 | 污水处理及其再生利用 | 危废间下游 | 氨氮 | 2025-05-27 | 0.04 | 0.5 |  | mg/L | 否
枣强县大营污水处理厂 | 污水处理及其再生利用 | 危废间下游 | 硝酸盐（以N计） | 2025-05-27 | 1.0 | 20.0 |  | mg/L | 否
枣强县大营污水处理厂 | 污水处理及其再生利用 | 危废间下游 | 铁 | 2025-05-27 | 0.111 | 0.3 |  | mg/L | 否
枣强县大营污水处理厂 | 污水处理及其再生利用 | 危废间下游 | 汞 | 2025-05-27 | <0.0001 | 0.001 |  | mg/L | 否
枣强县大营污水处理厂 | 污水处理及其再生利用 | 危废间下游 | 砷 | 2025-05-27 | <0.00009 | 0.01 |  | mg/L | 否
枣强县大营污水处理厂 | 污水处理及其再生利用 | 危废间下游 | 溶解性总固体 | 2025-05-27 | 656 | 1000 |  | mg/L | 否
枣强县大营污水处理厂 | 污水处理及其再生利用 | 危废间下游 | 镉 | 2025-05-27 | <0.0006 | 0.005 |  | mg/L | 否
枣强县大营污水处理厂 | 污水处理及其再生利用 | 危废间下游 | pH | 2025-05-27 | 7.3 | 8.5 | 6.5 | 无量纲 | 否
枣强县大营污水处理厂 | 污水处理及其再生利用 | 危废间下游 | 耗氧量（COD法，以O2计） | 2025-05-27 | 2.58 | 3.0 |  | mg/L | 否
枣强县大营污水处理厂 | 污水处理及其再生利用 | 危废间下游 | 铬（六价） | 2025-05-27 | <0.004 | 0.05 |  | mg/L | 否
枣强县大营污水处理厂 | 污水处理及其再生利用 | 危废间下游 | 氟化物 | 2025-05-27 | 0.53 | 1.0 |  | mg/L | 否
枣强县大营污水处理厂 | 污水处理及其再生利用 | 氧化沟下游 | pH | 2025-05-27 | 7.2 | 8.5 | 6.5 | 无量纲 | 否
枣强县大营污水处理厂 | 污水处理及其再生利用 | 氧化沟下游 | 砷 | 2025-05-27 | <0.00009 | 0.01 |  | mg/L | 否
枣强县大营污水处理厂 | 污水处理及其再生利用 | 氧化沟下游 | 总硬度 | 2025-05-27 | 369 | 450 |  | mg/L | 否
枣强县大营污水处理厂 | 污水处理及其再生利用 | 氧化沟下游 | 耗氧量（COD法，以O2计） | 2025-05-27 | 2.14 | 3.0 |  | mg/L | 否
枣强县大营污水处理厂 | 污水处理及其再生利用 | 氧化沟下游 | 总大肠菌群 | 2025-05-27 | <2.0 | 3.0 |  | MPN/100mL | 否
枣强县大营污水处理厂 | 污水处理及其再生利用 | 氧化沟下游 | 铁 | 2025-05-27 | 0.0862 | 0.3 |  | mg/L | 否
枣强县大营污水处理厂 | 污水处理及其再生利用 | 氧化沟下游 | 锰 | 2025-05-27 | 0.0144 | 0.10 |  | mg/L | 否
枣强县大营污水处理厂 | 污水处理及其再生利用 | 氧化沟下游 | 氨氮 | 2025-05-27 | 0.03 | 0.5 |  | mg/L | 否
枣强县大营污水处理厂 | 污水处理及其再生利用 | 氧化沟下游 | 亚硝酸盐 | 2025-05-27 | <0.003 | 1.00 |  | mg/L | 否
枣强县大营污水处理厂 | 污水处理及其再生利用 | 氧化沟下游 | 溶解性总固体 | 2025-05-27 | 624 | 1000 |  | mg/L | 否
枣强县大营污水处理厂 | 污水处理及其再生利用 | 氧化沟下游 | 铬（六价） | 2025-05-27 | <0.004 | 0.05 |  | mg/L | 否
枣强县大营污水处理厂 | 污水处理及其再生利用 | 氧化沟下游 | 汞 | 2025-05-27 | <0.0001 | 0.001 |  | mg/L | 否
枣强县大营污水处理厂 | 污水处理及其再生利用 | 氧化沟下游 | 氰化物 | 2025-05-27 | <0.002 | 0.05 |  | mg/L | 否
枣强县大营污水处理厂 | 污水处理及其再生利用 | 氧化沟下游 | 氟化物 | 2025-05-27 | 0.51 | 1.0 |  | mg/L | 否
枣强县大营污水处理厂 | 污水处理及其再生利用 | 氧化沟下游 | 镉 | 2025-05-27 | <0.00006 | 0.005 |  | mg/L | 否
枣强县大营污水处理厂 | 污水处理及其再生利用 | 氧化沟下游 | 硝酸盐（以N计） | 2025-05-27 | 0.8 | 20.0 |  | mg/L | 否
枣强县大营污水处理厂 | 污水处理及其再生利用 | 氧化沟下游 | 氯化物 | 2025-05-27 | 202 | 250 |  | mg/L | 否
枣强县大营污水处理厂 | 污水处理及其再生利用 | 厂区西南角 | 锰 | 2025-05-27 | 0.0148 | 0.10 |  | mg/L | 否
枣强县大营污水处理厂 | 污水处理及其再生利用 | 厂区西南角 | 耗氧量（COD法，以O2计） | 2025-05-27 | 2.26 | 3.0 |  | mg/L | 否
枣强县大营污水处理厂 | 污水处理及其再生利用 | 厂区西南角 | 铁 | 2025-05-27 | 0.154 | 0.3 |  | mg/L | 否
枣强县大营污水处理厂 | 污水处理及其再生利用 | 厂区西南角 | 铬（六价） | 2025-05-27 | <0.004 | 0.05 |  | mg/L | 否
枣强县大营污水处理厂 | 污水处理及其再生利用 | 厂区西南角 | 氟化物 | 2025-05-27 | 0.59 | 1.0 |  | mg/L | 否
枣强县大营污水处理厂 | 污水处理及其再生利用 | 厂区西南角 | 硝酸盐（以N计） | 2025-05-27 | 0.9 | 20.0 |  | mg/L | 否
枣强县大营污水处理厂 | 污水处理及其再生利用 | 厂区西南角 | 总硬度 | 2025-05-27 | 396 | 450 |  | mg/L | 否
枣强县大营污水处理厂 | 污水处理及其再生利用 | 厂区西南角 | 总大肠菌群 | 2025-05-27 | <2.0 | 3.0 |  | MPN/100mL | 否
枣强县大营污水处理厂 | 污水处理及其再生利用 | 厂区西南角 | 挥发性酚类（以苯酚计） | 2025-05-27 | <0.0003 | 0.002 |  | mg/L | 否
枣强县大营污水处理厂 | 污水处理及其再生利用 | 厂区西南角 | 镉 | 2025-05-27 | <0.00006 | 0.005 |  | mg/L | 否
枣强县大营污水处理厂 | 污水处理及其再生利用 | 厂区西南角 | 亚硝酸盐 | 2025-05-27 | <0.003 | 1.00 |  | mg/L | 否
枣强县大营污水处理厂 | 污水处理及其再生利用 | 厂区西南角 | pH | 2025-05-27 | 7.6 | 8.5 | 6.5 | 无量纲 | 否
枣强县大营污水处理厂 | 污水处理及其再生利用 | 厂区西南角 | 溶解性总固体 | 2025-05-27 | 662 | 1000 |  | mg/L | 否
枣强县大营污水处理厂 | 污水处理及其再生利用 | 厂区西南角 | 氨氮 | 2025-05-27 | 0.05 | 0.5 |  | mg/L | 否
枣强县大营污水处理厂 | 污水处理及其再生利用 | 厂区西南角 | 砷 | 2025-05-27 | <0.00009 | 0.01 |  | mg/L | 否
枣强县大营污水处理厂 | 污水处理及其再生利用 | 厂区西南角 | 汞 | 2025-05-27 | <0.0001 | 0.001 |  | mg/L | 否
枣强县第二污水处理厂 | 污水处理及其再生利用 | 监测井 | 溶解性总固体 | 2025-05-29 | 647 | 1000 |  | mg/L | 否
枣强县第二污水处理厂 | 污水处理及其再生利用 | 监测井 | 锰 | 2025-05-29 | 0.0126 | 0.10 |  | mg/L | 否
枣强县第二污水处理厂 | 污水处理及其再生利用 | 监测井 | 砷 | 2025-05-29 | <0.00009 | 0.01 |  | mg/L | 否
枣强县第二污水处理厂 | 污水处理及其再生利用 | 监测井 | 耗氧量（COD法，以O2计） | 2025-05-29 | 2.67 | 3.0 |  | mg/L | 否
枣强县第二污水处理厂 | 污水处理及其再生利用 | 监测井 | 菌落总数 | 2025-05-29 | 24 | 100 |  | CFU/mL | 否
枣强县第二污水处理厂 | 污水处理及其再生利用 | 监测井 | 硫酸盐 | 2025-05-29 | 138 | 250 |  | mg/L | 否
枣强县第二污水处理厂 | 污水处理及其再生利用 | 监测井 | 氰化物 | 2025-05-29 | <0.002 | 0.05 |  | mg/L | 否
枣强县第二污水处理厂 | 污水处理及其再生利用 | 监测井 | pH | 2025-05-29 | 7.2 | 8.5 | 6.5 | 无量纲 | 否
枣强县第二污水处理厂 | 污水处理及其再生利用 | 监测井 | 亚硝酸盐 | 2025-05-29 | <0.003 | 1.00 |  | mg/L | 否
枣强县第二污水处理厂 | 污水处理及其再生利用 | 监测井 | 总硬度 | 2025-05-29 | 322 | 450 |  | mg/L | 否
枣强县第二污水处理厂 | 污水处理及其再生利用 | 监测井 | 镉 | 2025-05-29 | <0.00006 | 0.005 |  | mg/L | 否
枣强县第二污水处理厂 | 污水处理及其再生利用 | 监测井 | 总大肠菌群 | 2025-05-29 | <2.0 | 3.0 |  | MPN/100mL | 否
枣强县第二污水处理厂 | 污水处理及其再生利用 | 监测井 | 铬（六价） | 2025-05-29 | <0.004 | 0.05 |  | mg/L | 否
枣强县第二污水处理厂 | 污水处理及其再生利用 | 监测井 | 汞 | 2025-05-29 | <0.0001 | 0.001 |  | mg/L | 否
枣强县第二污水处理厂 | 污水处理及其再生利用 | 监测井 | 铅 | 2025-05-29 | 0.00156 | 0.01 |  | mg/L | 否
枣强县第二污水处理厂 | 污水处理及其再生利用 | 监测井 | 铁 | 2025-05-29 | 0.168 | 0.3 |  | mg/L | 否
枣强县第二污水处理厂 | 污水处理及其再生利用 | 监测井 | 氯化物 | 2025-05-29 | 85.8 | 250 |  | mg/L | 否
枣强县第二污水处理厂 | 污水处理及其再生利用 | 监测井 | 硝酸盐（以N计） | 2025-05-29 | 1.7 | 20.0 |  | mg/L | 否
枣强县第二污水处理厂 | 污水处理及其再生利用 | 监测井 | 氟化物 | 2025-05-29 | 0.32 | 1.0 |  | mg/L | 否
枣强县第二污水处理厂 | 污水处理及其再生利用 | 监测井 | 氨氮 | 2025-05-29 | 0.08 | 0.5 |  | mg/L | 否
安平县环美生活垃圾卫生填埋场 | 环境卫生管理 | 东南监测井 | 亚硝酸盐 | 2025-06-13 | 0.032 | 1.00 |  | mg/L | 否
安平县环美生活垃圾卫生填埋场 | 环境卫生管理 | 东南监测井 | 氰化物 | 2025-06-13 | <0.001 | 0.05 |  | mg/L | 否
安平县环美生活垃圾卫生填埋场 | 环境卫生管理 | 东南监测井 | 锰 | 2025-06-13 | 0.0641 | 0.10 |  | mg/L | 否
安平县环美生活垃圾卫生填埋场 | 环境卫生管理 | 东南监测井 | 汞 | 2025-06-13 | <0.00004 | 0.001 |  | mg/L | 否
安平县环美生活垃圾卫生填埋场 | 环境卫生管理 | 东南监测井 | 氨氮 | 2025-06-13 | 0.464 | 0.5 |  | mg/L | 否
安平县环美生活垃圾卫生填埋场 | 环境卫生管理 | 东南监测井 | 氯化物 | 2025-06-13 | 158 | 250 |  | mg/L | 否
安平县环美生活垃圾卫生填埋场 | 环境卫生管理 | 东南监测井 | 溶解性总固体 | 2025-06-13 | 888 | 1000 |  | mg/L | 否
安平县环美生活垃圾卫生填埋场 | 环境卫生管理 | 东南监测井 | 锌 | 2025-06-13 | 0.00176 | 1.0 |  | mg/L | 否
安平县环美生活垃圾卫生填埋场 | 环境卫生管理 | 东南监测井 | pH值 | 2025-06-13 | 7.5 | 8.5 | 6.5 | 无量纲 | 否
安平县环美生活垃圾卫生填埋场 | 环境卫生管理 | 东南监测井 | 铅 | 2025-06-13 | <0.00009 | 0.01 |  | mg/L | 否
安平县环美生活垃圾卫生填埋场 | 环境卫生管理 | 东南监测井 | 氟化物 | 2025-06-13 | 0.6 | 1.0 |  | mg/L | 否
安平县环美生活垃圾卫生填埋场 | 环境卫生管理 | 东南监测井 | 总硬度 | 2025-06-13 | 362 | 450 |  | mg/L | 否
安平县环美生活垃圾卫生填埋场 | 环境卫生管理 | 东南监测井 | 铁 | 2025-06-13 | 0.00179 | 0.3 |  | mg/L | 否
安平县环美生活垃圾卫生填埋场 | 环境卫生管理 | 东南监测井 | 镉 | 2025-06-13 | <0.00005 | 0.005 |  | mg/L | 否
安平县环美生活垃圾卫生填埋场 | 环境卫生管理 | 东南监测井 | 硝酸盐（以N计） | 2025-06-13 | 2.43 | 20.0 |  | mg/L | 否
安平县环美生活垃圾卫生填埋场 | 环境卫生管理 | 东南监测井 | 铬（六价） | 2025-06-13 | 0.020 | 0.05 |  | mg/L | 否
安平县环美生活垃圾卫生填埋场 | 环境卫生管理 | 东南监测井 | 砷 | 2025-06-13 | <0.00012 | 0.01 |  | mg/L | 否
安平县环美生活垃圾卫生填埋场 | 环境卫生管理 | 东南监测井 | 耗氧量（COD法，以O2计） | 2025-06-13 | 2.58 | 3.0 |  | mg/L | 否
安平县环美生活垃圾卫生填埋场 | 环境卫生管理 | 填埋区东侧（0.2m） | 汞 | 2025-06-13 | 0.066 | 38 |  | mg/KG | 否
安平县环美生活垃圾卫生填埋场 | 环境卫生管理 | 填埋区东侧（0.2m） | 苯并(a)芘 | 2025-06-13 | <0.1 | 1.5 |  | mg/KG | 否
安平县环美生活垃圾卫生填埋场 | 环境卫生管理 | 填埋区东侧（0.2m） | 苯并[k]荧蒽 | 2025-06-13 | <0.1 | 151 |  | mg/KG | 否
安平县环美生活垃圾卫生填埋场 | 环境卫生管理 | 填埋区东侧（0.2m） | 镍 | 2025-06-13 | 24 | 900 |  | mg/KG | 否
安平县环美生活垃圾卫生填埋场 | 环境卫生管理 | 填埋区东侧（0.2m） | 铬（六价） | 2025-06-13 | <0.5 | 5.7 |  | mg/KG | 否
安平县环美生活垃圾卫生填埋场 | 环境卫生管理 | 填埋区东侧（0.2m） | 铅 | 2025-06-13 | 16 | 800 |  | mg/KG | 否
安平县环美生活垃圾卫生填埋场 | 环境卫生管理 | 填埋区东侧（0.2m） | 苯并[b]荧蒽 | 2025-06-13 | <0.2 | 15 |  | mg/KG | 否
安平县环美生活垃圾卫生填埋场 | 环境卫生管理 | 填埋区东侧（0.2m） | 铜 | 2025-06-13 | 16.5 | 18000 |  | mg/KG | 否
安平县环美生活垃圾卫生填埋场 | 环境卫生管理 | 填埋区东侧（0.2m） | 苯胺 | 2025-06-13 | <0.002 | 260 |  | mg/KG | 否
安平县环美生活垃圾卫生填埋场 | 环境卫生管理 | 填埋区东侧（0.2m） | 茚并[1，2，3-cd]芘 | 2025-06-13 | <0.1 | 15 |  | mg/KG | 否
安平县环美生活垃圾卫生填埋场 | 环境卫生管理 | 填埋区东侧（0.2m） | 2-氯酚 | 2025-06-13 | <0.06 | 2256 |  | mg/KG | 否
安平县环美生活垃圾卫生填埋场 | 环境卫生管理 | 填埋区东侧（0.2m） | 苯并[a]蒽 | 2025-06-13 | <0.1 | 15 |  | mg/KG | 否
安平县环美生活垃圾卫生填埋场 | 环境卫生管理 | 填埋区东侧（0.2m） | 硝基苯 | 2025-06-13 | <0.09 | 76 |  | mg/KG | 否
安平县环美生活垃圾卫生填埋场 | 环境卫生管理 | 填埋区东侧（0.2m） | 镉 | 2025-06-13 | 0.10 | 65 |  | mg/KG | 否
安平县环美生活垃圾卫生填埋场 | 环境卫生管理 | 填埋区东侧（0.2m） | 砷 | 2025-06-13 | 9.0 | 60 |  | mg/KG | 否
安平县环美生活垃圾卫生填埋场 | 环境卫生管理 | 填埋区东侧（0.2m） | 萘 | 2025-06-13 | <0.09 | 70 |  | mg/KG | 否
安平县环美生活垃圾卫生填埋场 | 环境卫生管理 | 填埋区东侧（0.2m） | ？ | 2025-06-13 | <0.1 | 1293 |  | mg/KG | 否
安平县环美生活垃圾卫生填埋场 | 环境卫生管理 | 填埋区东侧（0.2m） | 二苯并(a,h)蒽 | 2025-06-13 | <0.1 | 1.5 |  | mg/KG | 否
安平县环美生活垃圾卫生填埋场 | 环境卫生管理 | 东北监测井 | 锰 | 2025-06-13 | 0.0760 | 0.10 |  | mg/L | 否
安平县环美生活垃圾卫生填埋场 | 环境卫生管理 | 东北监测井 | 铅 | 2025-06-13 | <0.00009 | 0.01 |  | mg/L | 否
安平县环美生活垃圾卫生填埋场 | 环境卫生管理 | 东北监测井 | 硝酸盐（以N计） | 2025-06-13 | 2.59 | 20.0 |  | mg/L | 否
安平县环美生活垃圾卫生填埋场 | 环境卫生管理 | 东北监测井 | pH值 | 2025-06-13 | 7.4 | 8.5 | 6.5 | 无量纲 | 否
安平县环美生活垃圾卫生填埋场 | 环境卫生管理 | 东北监测井 | 砷 | 2025-06-13 | 0.00046 | 0.01 |  | mg/L | 否
安平县环美生活垃圾卫生填埋场 | 环境卫生管理 | 东北监测井 | 汞 | 2025-06-13 | <0.00004 | 0.001 |  | mg/L | 否
安平县环美生活垃圾卫生填埋场 | 环境卫生管理 | 东北监测井 | 氯化物 | 2025-06-13 | 98.2 | 250 |  | mg/L | 否
安平县环美生活垃圾卫生填埋场 | 环境卫生管理 | 东北监测井 | 溶解性总固体 | 2025-06-13 | 856 | 1000 |  | mg/L | 否
安平县环美生活垃圾卫生填埋场 | 环境卫生管理 | 东北监测井 | 铬（六价） | 2025-06-13 | 0.028 | 0.05 |  | mg/L | 否
安平县环美生活垃圾卫生填埋场 | 环境卫生管理 | 东北监测井 | 镉 | 2025-06-13 | <0.00005 | 0.005 |  | mg/L | 否
安平县环美生活垃圾卫生填埋场 | 环境卫生管理 | 东北监测井 | 亚硝酸盐 | 2025-06-13 | 0.013 | 1.00 |  | mg/L | 否
安平县环美生活垃圾卫生填埋场 | 环境卫生管理 | 东北监测井 | 氟化物 | 2025-06-13 | 0.5 | 1.0 |  | mg/L | 否
安平县环美生活垃圾卫生填埋场 | 环境卫生管理 | 东北监测井 | 氰化物 | 2025-06-13 | <0.001 | 0.05 |  | mg/L | 否
安平县环美生活垃圾卫生填埋场 | 环境卫生管理 | 东北监测井 | 耗氧量（COD法，以O2计） | 2025-06-13 | 1.81 | 3.0 |  | mg/L | 否
安平县环美生活垃圾卫生填埋场 | 环境卫生管理 | 东北监测井 | 铁 | 2025-06-13 | 0.0208 | 0.3 |  | mg/L | 否
安平县环美生活垃圾卫生填埋场 | 环境卫生管理 | 东北监测井 | 总硬度 | 2025-06-13 | 354 | 450 |  | mg/L | 否
安平县环美生活垃圾卫生填埋场 | 环境卫生管理 | 东北监测井 | 锌 | 2025-06-13 | 0.00547 | 1.0 |  | mg/L | 否
安平县环美生活垃圾卫生填埋场 | 环境卫生管理 | 东北监测井 | 氨氮 | 2025-06-13 | 0.198 | 0.5 |  | mg/L | 否
安平县环美生活垃圾卫生填埋场 | 环境卫生管理 | 西南监测井 | 耗氧量（COD法，以O2计） | 2025-06-13 | 2.08 | 3.0 |  | mg/L | 否
安平县环美生活垃圾卫生填埋场 | 环境卫生管理 | 西南监测井 | 总硬度 | 2025-06-13 | 372 | 450 |  | mg/L | 否
安平县环美生活垃圾卫生填埋场 | 环境卫生管理 | 西南监测井 | 氨氮 | 2025-06-13 | 0.381 | 0.5 |  | mg/L | 否
安平县环美生活垃圾卫生填埋场 | 环境卫生管理 | 西南监测井 | 砷 | 2025-06-13 | 0.00125 | 0.01 |  | mg/L | 否
安平县环美生活垃圾卫生填埋场 | 环境卫生管理 | 西南监测井 | 铬（六价） | 2025-06-13 | 0.010 | 0.05 |  | mg/L | 否
安平县环美生活垃圾卫生填埋场 | 环境卫生管理 | 西南监测井 | 氟化物 | 2025-06-13 | 0.4 | 1.0 |  | mg/L | 否
安平县环美生活垃圾卫生填埋场 | 环境卫生管理 | 西南监测井 | 氰化物 | 2025-06-13 | <0.001 | 0.05 |  | mg/L | 否
安平县环美生活垃圾卫生填埋场 | 环境卫生管理 | 西南监测井 | 镉 | 2025-06-13 | <0.00005 | 0.005 |  | mg/L | 否
安平县环美生活垃圾卫生填埋场 | 环境卫生管理 | 西南监测井 | 锌 | 2025-06-13 | 0.0104 | 1.0 |  | mg/L | 否
安平县环美生活垃圾卫生填埋场 | 环境卫生管理 | 西南监测井 | 铁 | 2025-06-13 | 0.0451 | 0.3 |  | mg/L | 否
安平县环美生活垃圾卫生填埋场 | 环境卫生管理 | 西南监测井 | 溶解性总固体 | 2025-06-13 | 912 | 1000 |  | mg/L | 否
安平县环美生活垃圾卫生填埋场 | 环境卫生管理 | 西南监测井 | 硝酸盐（以N计） | 2025-06-13 | 5.34 | 20.0 |  | mg/L | 否
安平县环美生活垃圾卫生填埋场 | 环境卫生管理 | 西南监测井 | 氯化物 | 2025-06-13 | 234 | 250 |  | mg/L | 否
安平县环美生活垃圾卫生填埋场 | 环境卫生管理 | 西南监测井 | pH值 | 2025-06-13 | 7.4 | 8.5 | 6.5 | 无量纲 | 否
安平县环美生活垃圾卫生填埋场 | 环境卫生管理 | 西南监测井 | 锰 | 2025-06-13 | 0.00260 | 0.10 |  | mg/L | 否
安平县环美生活垃圾卫生填埋场 | 环境卫生管理 | 西南监测井 | 汞 | 2025-06-13 | <0.00004 | 0.001 |  | mg/L | 否
安平县环美生活垃圾卫生填埋场 | 环境卫生管理 | 西南监测井 | 铅 | 2025-06-13 | <0.00009 | 0.01 |  | mg/L | 否
安平县环美生活垃圾卫生填埋场 | 环境卫生管理 | 西南监测井 | 亚硝酸盐 | 2025-06-13 | 0.168 | 1.00 |  | mg/L | 否
安平县环美生活垃圾卫生填埋场 | 环境卫生管理 | 东南监测井 | 总大肠菌群 | 2025-06-13 | <2 | 3.0 |  | MPN/100mL | 否
安平县环美生活垃圾卫生填埋场 | 环境卫生管理 | 东北监测井 | 总大肠菌群 | 2025-06-13 | <2 | 3.0 |  | MPN/100mL | 否
安平县环美生活垃圾卫生填埋场 | 环境卫生管理 | 西南监测井 | 总大肠菌群 | 2025-06-13 | <2 | 3.0 |  | MPN/100mL | 否
衡水市冀州区宝洁生活垃圾处理场 | 环境卫生管理 | 污染监视井填埋场南30m | 硝酸盐（以N计） | 2025-04-24 | 3.56 | 20.0 |  | mg/L | 否
衡水市冀州区宝洁生活垃圾处理场 | 环境卫生管理 | 污染监视井填埋场南30m | 挥发性酚类（以苯酚计） | 2025-04-25 | <0.0003 | 0.002 |  | mg/L | 否
衡水市冀州区宝洁生活垃圾处理场 | 环境卫生管理 | 污染监视井填埋场南30m | 氯化物 | 2025-04-25 | 134 | 250 |  | mg/L | 否
衡水市冀州区宝洁生活垃圾处理场 | 环境卫生管理 | 污染监视井填埋场南30m | pH | 2025-04-25 | 7.1 | 8.5 | 6.5 | 无量纲 | 否
衡水市冀州区宝洁生活垃圾处理场 | 环境卫生管理 | 污染监视井填埋场南30m | 亚硝酸盐 | 2025-04-24 | <0.003 | 1.00 |  | mg/L | 否
衡水市冀州区宝洁生活垃圾处理场 | 环境卫生管理 | 污染监视井填埋场南30m | 硫酸盐 | 2025-04-25 | 172 | 250 |  | mg/L | 否
衡水市冀州区宝洁生活垃圾处理场 | 环境卫生管理 | 污染监视井填埋场南30m | 耗氧量（COD法，以O2计） | 2025-04-25 | 1.9 | 3.0 |  | mg/L | 否
衡水市冀州区宝洁生活垃圾处理场 | 环境卫生管理 | 污染监视井填埋场南30m | 阴离子表面活性剂 | 2025-04-25 | <0.05 | 0.3 |  | mg/L | 否
衡水市冀州区宝洁生活垃圾处理场 | 环境卫生管理 | 污染监视井填埋场南30m | 铅 | 2025-04-25 | <0.0025 | 0.01 |  | mg/L | 否
衡水市冀州区宝洁生活垃圾处理场 | 环境卫生管理 | 污染监视井填埋场南30m | 溶解性总固体 | 2025-04-25 | 833 | 1000 |  | mg/L | 否
衡水市冀州区宝洁生活垃圾处理场 | 环境卫生管理 | 污染监视井填埋场南30m | 总硬度 | 2025-04-25 | 330 | 450 |  | mg/L | 否
衡水市冀州区宝洁生活垃圾处理场 | 环境卫生管理 | 污染监视井填埋场南30m | 氨氮（以N计） | 2025-04-25 | 0.300 | 0.5 |  | mg/L | 否
衡水市冀州区宝洁生活垃圾处理场 | 环境卫生管理 | 污染监视井填埋场南30m | 氟化物 | 2025-04-25 | 0.6 | 1.0 |  | mg/L | 否
衡水市冀州区宝洁生活垃圾处理场 | 环境卫生管理 | 污染扩散井项目区东30-50m | 铅 | 2025-04-25 | 0.0082 | 0.01 |  | mg/L | 否
衡水市冀州区宝洁生活垃圾处理场 | 环境卫生管理 | 污染扩散井项目区东30-50m | 耗氧量（COD法，以O2计） | 2025-04-25 | 1.5 | 3.0 |  | mg/L | 否
衡水市冀州区宝洁生活垃圾处理场 | 环境卫生管理 | 污染扩散井项目区东30-50m | 氯化物 | 2025-04-25 | 106 | 250 |  | mg/L | 否
衡水市冀州区宝洁生活垃圾处理场 | 环境卫生管理 | 污染扩散井项目区东30-50m | 硝酸盐（以N计） | 2025-04-25 | 1.36 | 20.0 |  | mg/L | 否
衡水市冀州区宝洁生活垃圾处理场 | 环境卫生管理 | 污染扩散井项目区东30-50m | 阴离子表面活性剂 | 2025-04-25 | <0.05 | 0.3 |  | mg/L | 否
衡水市冀州区宝洁生活垃圾处理场 | 环境卫生管理 | 污染扩散井项目区东30-50m | 总硬度 | 2025-04-25 | 353 | 450 |  | mg/L | 否
衡水市冀州区宝洁生活垃圾处理场 | 环境卫生管理 | 污染扩散井项目区东30-50m | 溶解性总固体 | 2025-04-25 | 791 | 1000 |  | mg/L | 否
衡水市冀州区宝洁生活垃圾处理场 | 环境卫生管理 | 污染扩散井项目区东30-50m | 氨氮 | 2025-04-25 | 0.135 | 0.5 |  | mg/L | 否
衡水市冀州区宝洁生活垃圾处理场 | 环境卫生管理 | 污染扩散井项目区东30-50m | 亚硝酸盐 | 2025-04-25 | <0.003 | 1.00 |  | mg/L | 否
衡水市冀州区宝洁生活垃圾处理场 | 环境卫生管理 | 污染扩散井项目区东30-50m | 氟化物 | 2025-04-25 | 0.5 | 1.0 |  | mg/L | 否
衡水市冀州区宝洁生活垃圾处理场 | 环境卫生管理 | 污染扩散井项目区东30-50m | pH值 | 2025-04-25 | 7.3 | 8.5 | 6.5 | 无量纲 | 否
衡水市冀州区宝洁生活垃圾处理场 | 环境卫生管理 | 污染扩散井项目区东30-50m | 硫酸盐 | 2025-04-25 | 116 | 250 |  | mg/L | 否
衡水市冀州区宝洁生活垃圾处理场 | 环境卫生管理 | 污染扩散井项目区东30-50m | 挥发性酚类（以苯酚计） | 2025-04-25 | <0.0003 | 0.002 |  | mg/L | 否
衡水市冀州区宝洁生活垃圾处理场 | 环境卫生管理 | 背景值监测井项目区北30m-50m | 氯化物 | 2025-04-25 | 166 | 250 |  | mg/L | 否
衡水市冀州区宝洁生活垃圾处理场 | 环境卫生管理 | 背景值监测井项目区北30m-50m | 溶解性总固体 | 2025-04-25 | 864 | 1000 |  | mg/L | 否
衡水市冀州区宝洁生活垃圾处理场 | 环境卫生管理 | 背景值监测井项目区北30m-50m | 氟化物 | 2025-04-25 | 0.6 | 1.0 |  | mg/L | 否
衡水市冀州区宝洁生活垃圾处理场 | 环境卫生管理 | 背景值监测井项目区北30m-50m | 阴离子表面活性剂 | 2025-04-25 | <0.05 | 0.3 |  | mg/L | 否
衡水市冀州区宝洁生活垃圾处理场 | 环境卫生管理 | 背景值监测井项目区北30m-50m | pH值 | 2025-04-25 | 7.0 | 8.5 | 6.5 | 无量纲 | 否
衡水市冀州区宝洁生活垃圾处理场 | 环境卫生管理 | 背景值监测井项目区北30m-50m | 硝酸盐（以N计） | 2025-04-25 | 2.10 | 20.0 |  | mg/L | 否
衡水市冀州区宝洁生活垃圾处理场 | 环境卫生管理 | 背景值监测井项目区北30m-50m | 亚硝酸盐 | 2025-04-25 | <0.003 | 1.00 |  | mg/L | 否
衡水市冀州区宝洁生活垃圾处理场 | 环境卫生管理 | 背景值监测井项目区北30m-50m | 总硬度 | 2025-04-25 | 340 | 450 |  | mg/L | 否
衡水市冀州区宝洁生活垃圾处理场 | 环境卫生管理 | 背景值监测井项目区北30m-50m | 铅 | 2025-04-25 | 0.0028 | 0.01 |  | mg/L | 否
衡水市冀州区宝洁生活垃圾处理场 | 环境卫生管理 | 背景值监测井项目区北30m-50m | 氨氮 | 2025-04-25 | 0.215 | 0.5 |  | mg/L | 否
衡水市冀州区宝洁生活垃圾处理场 | 环境卫生管理 | 背景值监测井项目区北30m-50m | 硫酸盐 | 2025-04-25 | 198 | 250 |  | mg/L | 否
衡水市冀州区宝洁生活垃圾处理场 | 环境卫生管理 | 背景值监测井项目区北30m-50m | 挥发性酚类（以苯酚计） | 2025-04-25 | <0.0003 | 0.002 |  | mg/L | 否
衡水市冀州区宝洁生活垃圾处理场 | 环境卫生管理 | 背景值监测井项目区北30m-50m | 耗氧量（COD法，以O2计） | 2025-04-25 | 1.4 | 3.0 |  | mg/L | 否
衡水市冀州区宝洁生活垃圾处理场 | 环境卫生管理 | 污染监视井填埋场南50m | 溶解性总固体 | 2025-04-25 | 695 | 1000 |  | mg/L | 否
衡水市冀州区宝洁生活垃圾处理场 | 环境卫生管理 | 污染监视井填埋场南50m | 氯化物 | 2025-04-25 | 112 | 250 |  | mg/L | 否
衡水市冀州区宝洁生活垃圾处理场 | 环境卫生管理 | 污染监视井填埋场南50m | 耗氧量（COD法，以O2计） | 2025-04-25 | 2.4 | 3.0 |  | mg/L | 否
衡水市冀州区宝洁生活垃圾处理场 | 环境卫生管理 | 污染监视井填埋场南50m | 总硬度 | 2025-04-25 | 310 | 450 |  | mg/L | 否
衡水市冀州区宝洁生活垃圾处理场 | 环境卫生管理 | 污染监视井填埋场南50m | 铅 | 2025-04-25 | 0.0047 | 0.01 |  | mg/L | 否
衡水市冀州区宝洁生活垃圾处理场 | 环境卫生管理 | 污染监视井填埋场南50m | 挥发性酚类（以苯酚计） | 2025-04-25 | <0.0003 | 0.002 |  | mg/L | 否
衡水市冀州区宝洁生活垃圾处理场 | 环境卫生管理 | 污染监视井填埋场南50m | 硝酸盐（以N计） | 2025-04-25 | 1.41 | 20.0 |  | mg/L | 否
衡水市冀州区宝洁生活垃圾处理场 | 环境卫生管理 | 污染监视井填埋场南50m | 氨氮（以N计） | 2025-04-25 | 0.151 | 0.5 |  | mg/L | 否
衡水市冀州区宝洁生活垃圾处理场 | 环境卫生管理 | 污染监视井填埋场南50m | 亚硝酸盐 | 2025-04-25 | <0.003 | 1.00 |  | mg/L | 否
衡水市冀州区宝洁生活垃圾处理场 | 环境卫生管理 | 污染监视井填埋场南50m | 硫酸盐 | 2025-04-25 | 141 | 250 |  | mg/L | 否
衡水市冀州区宝洁生活垃圾处理场 | 环境卫生管理 | 污染监视井填埋场南50m | 阴离子表面活性剂 | 2025-04-25 | <0.05 | 0.3 |  | mg/L | 否
衡水市冀州区宝洁生活垃圾处理场 | 环境卫生管理 | 污染监视井填埋场南50m | 氟化物 | 2025-04-25 | 0.4 | 1.0 |  | mg/L | 否
衡水市冀州区宝洁生活垃圾处理场 | 环境卫生管理 | 污染监视井填埋场南50m | pH | 2025-04-25 | 7.1 | 8.5 | 6.5 | 无量纲 | 否
衡水市冀州区宝洁生活垃圾处理场 | 环境卫生管理 | 污染扩散井项目区西30-50m | 阴离子表面活性剂 | 2025-04-25 | <0.05 | 0.3 |  | mg/L | 否
衡水市冀州区宝洁生活垃圾处理场 | 环境卫生管理 | 污染扩散井项目区西30-50m | 氯化物 | 2025-04-25 | 144 | 250 |  | mg/L | 否
衡水市冀州区宝洁生活垃圾处理场 | 环境卫生管理 | 污染扩散井项目区西30-50m | 溶解性总固体 | 2025-04-25 | 923 | 1000 |  | mg/L | 否
衡水市冀州区宝洁生活垃圾处理场 | 环境卫生管理 | 污染扩散井项目区西30-50m | pH值 | 2025-04-25 | 7.2 | 8.5 | 6.5 | 无量纲 | 否
衡水市冀州区宝洁生活垃圾处理场 | 环境卫生管理 | 污染扩散井项目区西30-50m | 氨氮 | 2025-04-25 | 0.351 | 0.5 |  | mg/L | 否
衡水市冀州区宝洁生活垃圾处理场 | 环境卫生管理 | 污染扩散井项目区西30-50m | 亚硝酸盐 | 2025-04-25 | <0.003 | 1.00 |  | mg/L | 否
衡水市冀州区宝洁生活垃圾处理场 | 环境卫生管理 | 污染扩散井项目区西30-50m | 耗氧量（COD法，以O2计） | 2025-04-25 | 1.4 | 3.0 |  | mg/L | 否
衡水市冀州区宝洁生活垃圾处理场 | 环境卫生管理 | 污染扩散井项目区西30-50m | 总硬度 | 2025-04-25 | 370 | 450 |  | mg/L | 否
衡水市冀州区宝洁生活垃圾处理场 | 环境卫生管理 | 污染扩散井项目区西30-50m | 挥发性酚类（以苯酚计） | 2025-04-25 | <0.0003 | 0.002 |  | mg/L | 否
衡水市冀州区宝洁生活垃圾处理场 | 环境卫生管理 | 污染扩散井项目区西30-50m | 铅 | 2025-04-25 | 0.0076 | 0.01 |  | mg/L | 否
衡水市冀州区宝洁生活垃圾处理场 | 环境卫生管理 | 污染扩散井项目区西30-50m | 硝酸盐（以N计） | 2025-04-25 | 4.22 | 20.0 |  | mg/L | 否
衡水市冀州区宝洁生活垃圾处理场 | 环境卫生管理 | 污染扩散井项目区西30-50m | 氟化物 | 2025-04-25 | 0.5 | 1.0 |  | mg/L | 否
衡水市冀州区宝洁生活垃圾处理场 | 环境卫生管理 | 污染扩散井项目区西30-50m | 硫酸盐 | 2025-04-25 | 218 | 250 |  | mg/L | 否

## 厂界噪声
企业名称 | 行业类别 | 监测点 | 监测项目 | 监测日期 | 昼间监测值 | 夜间监测值 | 上限 | 单位 | 是否超标
衡水旭鑫环保科技服务中心 | 危险废物治理 | 西厂界6# | 工业企业厂界环境噪声 | 2025-05-24 | 57 |  | 60;50 | dB | 否
河北燕强金属制品有限公司 | 金属丝绳及其制品制造 | 东厂界 | 工业企业厂界环境噪声 | 2025-05-19 | 56 | 48 | 60;50 | dB | 否
河北燕强金属制品有限公司 | 金属丝绳及其制品制造 | 南厂界 | 工业企业厂界环境噪声 | 2025-05-19 | 56 | 47 | 60;50 | dB | 否
河北燕强金属制品有限公司 | 金属丝绳及其制品制造 | 北厂界 | 工业企业厂界环境噪声 | 2025-05-19 | 58 | 49 | 60;50 | dB | 否
河北燕强金属制品有限公司 | 金属丝绳及其制品制造 | 西厂界 | 工业企业厂界环境噪声 | 2025-05-19 | 55 | 45 | 60;50 | dB | 否
衡水昊天电力设备热镀锌有限公司 | 金属表面处理及热处理加工 | 东厂界1# | 工业企业厂界环境噪声 | 2025-05-19 | 55 |  | 60 | dB | 否
衡水昊天电力设备热镀锌有限公司 | 金属表面处理及热处理加工 | 西厂界3# | 工业企业厂界环境噪声 | 2025-05-19 | 59 |  | 70 | dB | 否
衡水昊天电力设备热镀锌有限公司 | 金属表面处理及热处理加工 | 北厂界4# | 工业企业厂界环境噪声 | 2025-05-19 | 56 |  | 60 | dB | 否
枣强县大营污水处理厂 | 污水处理及其再生利用 | 东厂界1# | 工业企业厂界环境噪声 | 2025-05-27 | 57 | 48 | 65;55 | dB | 否
枣强县大营污水处理厂 | 污水处理及其再生利用 | 北厂界4# | 工业企业厂界环境噪声 | 2025-05-27 | 57 | 46 | 65;55 | dB | 否
枣强县大营污水处理厂 | 污水处理及其再生利用 | 西厂界3# | 工业企业厂界环境噪声 | 2025-05-27 | 57 | 45 | 65;55 | dB | 否
枣强县大营污水处理厂 | 污水处理及其再生利用 | 南厂界2# | 工业企业厂界环境噪声 | 2025-05-27 | 58 | 46 | 65;55 | dB | 否
枣强县第二污水处理厂 | 污水处理及其再生利用 | 东厂界 | 工业企业厂界环境噪声 | 2025-05-29 | 56 | 45 | 60;50 | dB | 否
枣强县第二污水处理厂 | 污水处理及其再生利用 | 南厂界 | 工业企业厂界环境噪声 | 2025-05-29 | 55 | 46 | 60;50 | dB | 否
枣强县第二污水处理厂 | 污水处理及其再生利用 | 西厂界 | 工业企业厂界环境噪声 | 2025-05-29 | 56 | 44 | 60;50 | dB | 否
枣强县第二污水处理厂 | 污水处理及其再生利用 | 北厂界 | 工业企业厂界环境噪声 | 2025-05-29 | 58 | 47 | 60;50 | dB | 否
枣强县晟发建筑材料有限公司 | 粘土砖瓦及建筑砌块制造 | 东厂界 | 工业企业厂界环境噪声 | 2025-05-26 | 56 | 46 | 60;50 | dB | 否
枣强县晟发建筑材料有限公司 | 粘土砖瓦及建筑砌块制造 | 南厂界 | 工业企业厂界环境噪声 | 2025-05-26 | 57 | 46 | 60;50 | dB | 否
枣强县晟发建筑材料有限公司 | 粘土砖瓦及建筑砌块制造 | 北厂界 | 工业企业厂界环境噪声 | 2025-05-26 | 55 | 46 | 60;50 | dB | 否
枣强县晟发建筑材料有限公司 | 粘土砖瓦及建筑砌块制造 | 西厂界 | 工业企业厂界环境噪声 | 2025-05-26 | 56 | 48 | 60;50 | dB | 否