## Sheet0
地表水监测数据
监测单位 | 所在水体 | 断面编码 | 断面名称 | 断面类型 | 断面级别 | 年 | 月 | 采样时间 | 水温 | 流量 | pH | 电导率 | 溶解氧 | 高锰酸盐指数 | 五日生化需氧量 | 氨氮 | 石油类 | 挥发酚 | 汞 | 铅 | 化学需氧量 | 总氮 | 总磷 | 铜 | 锌 | 氟化物 | 硒 | 砷 | 镉 | 六价铬 | 氰化物 | 阴离子表面活性剂 | 硫化物 | 硝酸盐(以N计) | 亚硝酸盐(以N计) | 硅酸盐 | 水深 | 盐度 | 浊度 | 透明度 | 叶绿素a | 藻密度 | 粪大肠菌群 | 无法采样类型 | 备注 | 水质类别 | 主要污染物
监测单位 | 所在水体 | 断面编码 | 断面名称 | 断面类型 | 断面级别 | 年 | 月 | 采样时间 | W_temp | Wq | pH | W_cond | DO | CODMn | BOD5 | NH4-N | Oils | V_phen | W_Hg | W_Pb | CODCr | N_total | P_total | W_Cu | W_Zn | F | Se | As | Cd | Cr6 | Cn_total | An_SAA | S |  |  | SiO4 | WD | Salt | Turb | Transp | Chl_a |  | Colo_org
监测单位 | 所在水体 | 断面编码 | 断面名称 | 断面类型 | 断面级别 | 年 | 月 | 采样时间 | ℃ | M3/S |  | ms/m | mg/L | mg/L | mg/L | mg/L | mg/L | mg/L | mg/L | mg/L | mg/L | mg/L | mg/L | mg/L | mg/L | mg/L | mg/L | mg/L | mg/L | mg/L | mg/L | mg/L | mg/L | mg/L | mg/L | mg/L | M | 千分 | NTU | cm | mg/L | cells/mL | 个/L
河北省衡水生态环境监测中心 | 滏阳河 | 2CE131123A0028 | 东-西樊屯 | 河流 | 省控、省级生态补偿 | 2025 | 7 | 2025-07-08 | 31.4 | -1 | 8.6 | 179.5 | 7.31 | 4.9 | 4.5 | 0.42 | 0.01L | 0.0021 | 0.00004L | 0.00009L | 15 | 0.92 | 0.04 | 0.00293 | 0.00533 | 0.234 | 0.0004L | 0.0033 | 0.00005L | 0.004L | 0.004L | 0.05L | 0.01L | -1 | -1 | -1 | -1 | -1 | 36 | -1 | -1 | -1 | -1 |  |  | Ⅳ | BOD5（0.13）（Ⅳ）
河北省衡水生态环境监测中心 | 滏阳新河 | 2CE130981A0029 | 黄铁房桥 | 河流 | 省控、省级生态补偿 | 2025 | 7 | 2025-07-08 | 31.6 | -1 | 8.5 | 165.8 | 7.3 | 7.4 | 5.8 | 1.1 | 0.01L | 0.0019 | 0.00004L | 0.00009L | 16 | 6.29 | 0.13 | 0.00228 | 0.00608 | 0.114 | 0.0006 | 0.0041 | 0.00005L | 0.004L | 0.004L | 0.05L | 0.01L | -1 | -1 | -1 | -1 | -1 | 44 | -1 | -1 | -1 | -1 |  |  | Ⅳ | BOD5（0.45）、高锰酸盐指数（0.23）、氨氮（0.10）（Ⅳ）
河北省衡水生态环境监测中心 | 衡水湖 | 2CF131102G0008 | 王口闸 | 湖库 | 省控 | 2025 | 7 | 2025-07-07 | 25 | -1 | 7.7 | 138.5 | 5.27 | 5.7 | 3.9 | 0.28 | 0.01L | 0.0004 | 0.00004L | 0.00009L | 16 | 0.98 | 0.03 | 0.0009 | 0.00094 | 0.627 | 0.0006 | 0.0034 | 0.00005L | 0.004L | 0.004L | 0.05L | 0.01L | -1 | -1 | -1 | -1 | -1 | 24 | 45 | 0.038 | -1 | -1 |  |  | Ⅲ
河北省衡水生态环境监测中心 | 衡水湖 | 2CF131103G0009 | 小湖心 | 湖库 | 省控 | 2025 | 7 | 2025-07-07 | 25 | -1 | 8.7 | 135.1 | 7.2 | 5.8 | 3.8 | 0.18 | 0.01L | 0.0004 | 0.00004L | 0.00009L | 16 | 0.92 | 0.05 | 0.0011 | 0.00144 | 0.537 | 0.0007 | 0.005 | 0.00005L | 0.004L | 0.004L | 0.05L | 0.01L | -1 | -1 | -1 | -1 | -1 | 30 | 50 | 0.034 | -1 | -1 |  |  | Ⅲ
河北省衡水生态环境监测中心 | 衡水湖 | 2CF131102G0007 | 大赵闸 | 湖库 | 省控 | 2025 | 7 | 2025-07-07 | 25 | -1 | 8.2 | 143.2 | 5.07 | 5.7 | 3.6 | 0.11 | 0.01L | 0.0006 | 0.00004L | 0.00009L | 18 | 0.96 | 0.03 | 0.00094 | 0.00158 | 0.541 | 0.0007 | 0.0023 | 0.00005L | 0.004L | 0.004L | 0.05L | 0.01L | -1 | -1 | -1 | -1 | -1 | 21 | 50 | 0.032 | -1 | -1 |  |  | Ⅲ
河北省衡水生态环境监测中心 | 冀码渠 | 131100_2006_01 | 大寨桥 | 河流 | 十五五国控 | 2025 | 7 | 2025-07-08 | 25 | -1 | 8.3 | 95.9 | 7.22 | 3.5 | 4.4 | 0.71 | 0.01L | 0.0018 | 0.00004L | 0.00009L | 13 | 1.9 | 0.04 | 0.00139 | 0.00415 | 0.157 | 0.0004 | 0.0037 | 0.00005L | 0.004L | 0.004L | 0.05L | 0.01L | -1 | -1 | -1 | -1 | -1 | 9.5 | -1 | -1 | -1 | -1 |  |  | Ⅳ | BOD5（0.10）（Ⅳ）
河北省衡水生态环境监测中心 | 滏东排河 | 131100_2010_01 | 田村闸 | 河流 | 十五五国控 | 2025 | 7 | 2025-07-10 | 30.8 | -1 | 8.6 | 180.2 | 7.42 | 6.4 | 5.7 | 0.72 | 0.01L | 0.0024 | 0.00004L | 0.00009L | 30 | 1.27 | 0.09 | 0.0013 | 0.00482 | 0.565 | 0.0004L | 0.0058 | 0.00005L | 0.004L | 0.004L | 0.05L | 0.01L | -1 | -1 | -1 | -1 | -1 | 45 | -1 | -1 | -1 | -1 |  |  | Ⅳ | 化学需氧量（0.50）、BOD5（0.43）、高锰酸盐指数（0.07）（Ⅳ）