## Sheet0
地表水监测数据
监测单位 | 所在水体 | 断面编码 | 断面名称 | 断面类型 | 断面级别 | 年 | 月 | 采样时间 | 水温 | 流量 | pH | 电导率 | 溶解氧 | 高锰酸盐指数 | 五日生化需氧量 | 氨氮 | 石油类 | 挥发酚 | 汞 | 铅 | 化学需氧量 | 总氮 | 总磷 | 铜 | 锌 | 氟化物 | 硒 | 砷 | 镉 | 六价铬 | 氰化物 | 阴离子表面活性剂 | 硫化物 | 硝酸盐(以N计) | 亚硝酸盐(以N计) | 硅酸盐 | 水深 | 盐度 | 浊度 | 透明度 | 叶绿素a | 藻密度 | 粪大肠菌群 | 无法采样类型 | 备注 | 水质类别 | 主要污染物
监测单位 | 所在水体 | 断面编码 | 断面名称 | 断面类型 | 断面级别 | 年 | 月 | 采样时间 | W_temp | Wq | pH | W_cond | DO | CODMn | BOD5 | NH4-N | Oils | V_phen | W_Hg | W_Pb | CODCr | N_total | P_total | W_Cu | W_Zn | F | Se | As | Cd | Cr6 | Cn_total | An_SAA | S |  |  | SiO4 | WD | Salt | Turb | Transp | Chl_a |  | Colo_org
监测单位 | 所在水体 | 断面编码 | 断面名称 | 断面类型 | 断面级别 | 年 | 月 | 采样时间 | ℃ | M3/S |  | ms/m | mg/L | mg/L | mg/L | mg/L | mg/L | mg/L | mg/L | mg/L | mg/L | mg/L | mg/L | mg/L | mg/L | mg/L | mg/L | mg/L | mg/L | mg/L | mg/L | mg/L | mg/L | mg/L | mg/L | mg/L | M | 千分 | NTU | cm | mg/L | cells/mL | 个/L
河北省衡水生态环境监测中心 | 滏阳河 | 2CE131123A0028 | 东-西樊屯 | 河流 | 省控、省级生态补偿 | 2025 | 8 | 2025-08-07 | 34.3 | -1 | 8.9 | 345 | 6.8 | -1 | 5.2 | -1 | -1 | -1 | -1 | -1 | -1 | [10 empty] | -1 | -1 | -1 | -1 | -1 | -1 | -1 | 78 | -1 | -1 | -1 | -1 |  |  | Ⅳ | BOD5（0.30）（Ⅳ） | bar: 总氮 to 氰化物
河北省衡水生态环境监测中心 | 滏阳新河 | 2CE130981A0029 | 黄铁房桥 | 河流 | 省控、省级生态补偿 | 2025 | 8 | 2025-08-07 | 34.3 | -1 | 8.8 | 295 | 6.68 | 5.6 | 3 | 0.9 | -1 | -1 | -1 | -1 | 17 | 6.24 | 0.11 | -1 | -1 | -1 | -1 | -1 | -1 | -1 | -1 | -1 | -1 | -1 | -1 | -1 | -1 | -1 | 52 | -1 | -1 | -1 | -1 |  |  | Ⅲ | -
河北省衡水生态环境监测中心 | 衡水湖 | 2CF131102G0008 | 王口闸 | 湖库 | 省控 | 2025 | 8 | 2025-08-05 | 31.9 | -1 | 8.1 | 135.3 | 5.05 | 5.6 | -1 | 0.22 | -1 | -1 | -1 | -1 | 19 | 0.93 | 0.04 | -1 | -1 | -1 | -1 | -1 | -1 | -1 | -1 | -1 | -1 | -1 | -1 | -1 | -1 | -1 | 12 | 45 | 0.04 | -1 | -1 |  |  | Ⅲ | -
河北省衡水生态环境监测中心 | 衡水湖 | 2CF131103G0009 | 小湖心 | 湖库 | 省控 | 2025 | 8 | 2025-08-05 | 31.3 | -1 | 7.6 | 144.3 | 7.09 | 5.4 | -1 | 0.2 | -1 | -1 | -1 | -1 | 23 | 0.92 | 0.04 | -1 | -1 | -1 | -1 | -1 | -1 | -1 | -1 | -1 | -1 | -1 | -1 | -1 | -1 | -1 | 19 | 45 | 0.038 | -1 | -1 |  |  | Ⅳ | 化学需氧量（0.15）（Ⅳ）
河北省衡水生态环境监测中心 | 衡水湖 | 2CF131102G0007 | 大赵闸 | 湖库 | 省控 | 2025 | 8 | 2025-08-05 | 32.1 | -1 | 8.2 | 149 | 5.01 | 5.6 | -1 | 0.18 | -1 | -1 | -1 | -1 | 17 | 0.95 | 0.04 | -1 | -1 | -1 | -1 | -1 | -1 | -1 | -1 | -1 | -1 | -1 | -1 | -1 | -1 | -1 | 31 | 40 | 0.035 | -1 | -1 |  |  | Ⅲ | -
河北省衡水生态环境监测中心 | 冀码渠 | 131100_2006_01 | 大寨桥 | 河流 | 十五五国控 | 2025 | 8 | 2025-08-07 | 30.1 | -1 | 8.1 | 100.3 | 7.51 | 4.8 | 4.6 | 0.65 | -1 | -1 | -1 | -1 | 22 | 4.35 | 0.06 | -1 | -1 | -1 | -1 | -1 | -1 | -1 | -1 | -1 | -1 | -1 | -1 | -1 | -1 | -1 | 12 | -1 | -1 | -1 | -1 |  |  | Ⅳ | BOD5（0.15）、化学需氧量（0.10）（Ⅳ）
河北省衡水生态环境监测中心 | 滏东排河 | 131100_2010_01 | 田村闸 | 河流 | 十五五国控 | 2025 | 8 | 2025-08-07 | 34.1 | -1 | 8.6 | 193.5 | 6.43 | 7.7 | 5.2 | 0.1 | -1 | -1 | -1 | -1 | 26 | 2.6 | 0.18 | -1 | -1 | -1 | -1 | -1 | -1 | -1 | -1 | -1 | -1 | -1 | -1 | -1 | -1 | -1 | 46 | -1 | -1 | -1 | -1 |  |  | Ⅳ | BOD5（0.30）、化学需氧量（0.30）、高锰酸盐指数（0.28）（Ⅳ）